## Лист1
Designator | Footprint | Mid | X | Mid | Y | Ref | X | Ref | Y | Pad | X | Pad | Y | TB | Rotation | Comment
REPER2 | REPER1.2 | 75.057mm | 191.77mm | 75.057mm | 191.77mm | 75.057mm | 191.77mm | T | 90.00 | REPER1.2
REPER1 | REPER1.2 | 53.848mm | 87.8998mm | 53.848mm | 87.8998mm | 53.848mm | 87.8998mm | T | 90.00 | REPER1.2
C4 | CAP_630V_100NF | 60.325mm | 142.367mm | 60.325mm | 142.367mm | 52.705mm | 142.367mm | T | 0.00 | 100nFx630V
C5 | CAP_ELEC_10x21 | 77.343mm | 126.746mm | 77.343mm | 126.746mm | 74.803mm | 126.746mm | T | 180.00 | 100uFx100V
C6 | CAP_ELEC_10x21 | 77.343mm | 100.965mm | 77.343mm | 100.965mm | 74.803mm | 100.965mm | T | 180.00 | 100uFx100V
C7 | CAP_630V_100NF | 60.325mm | 117.602mm | 60.325mm | 117.602mm | 52.705mm | 117.602mm | T | 0.00 | 100nFx630V
C8 | CAP_ELEC_10x21 | 77.343mm | 152.019mm | 77.343mm | 152.019mm | 74.803mm | 152.019mm | T | 180.00 | 100uFx100V
C9 | CAP_ELEC_10x21 | 77.343mm | 176.911mm | 77.343mm | 176.911mm | 74.803mm | 176.911mm | T | 180.00 | 100uFx100V
DA1 | eSOP-12 | 59.431mm | 96.658mm | 63.881mm | 102.108mm | 63.881mm | 102.108mm | T | 270.00 | LNK460KG
L1 | IND_CDRH129 | 58.166mm | 162.436mm | 58.166mm | 167.386mm | 58.166mm | 167.386mm | T | 180.00 | CDRH129HF-102MC
L2 | IND_CDRH129 | 58.166mm | 177.676mm | 58.166mm | 182.626mm | 58.166mm | 182.626mm | T | 180.00 | CDRH129HF-102MC
L3 | IND_CDRH129 | 61.973mm | 82.804mm | 57.023mm | 82.804mm | 57.023mm | 82.804mm | T | 270.00 | CDRH129HF-331MC
L4 | IND_CDRH129 | 58.036mm | 129.032mm | 53.086mm | 129.032mm | 53.086mm | 129.032mm | T | 270.00 | CDRH129HF-102MC
R7 | RC1206-2M | 58.2422mm | 137.16mm | 56.642mm | 137.16mm | 56.642mm | 137.16mm | T | 0.00 | 3k6
VD1 | SMA | 77.597mm | 93.345mm | 77.597mm | 93.345mm | 79.647mm | 93.345mm | T | 180.00 | ES1J
VD2 | SMB | 65.151mm | 110.109mm | 65.151mm | 110.109mm | 65.151mm | 107.809mm | T | 270.00 | *SMBJ18A
VD3 | SMB | 60.325mm | 110.109mm | 60.325mm | 110.109mm | 60.325mm | 112.409mm | T | 90.00 | *SMBJ90A
VD5 | SMA | 54.229mm | 107.95mm | 54.229mm | 107.95mm | 54.229mm | 110mm | T | 270.00 | ES1J
X1 | PIN_7x3mm_SMD | 60.706mm | 194.691mm | 60.706mm | 194.691mm | 60.706mm | 194.691mm | T | 0.00 | PIN_7x3mm_SMD
X2 | PIN_7x3mm_SMD | 60.579mm | 187.96mm | 60.579mm | 187.96mm | 60.579mm | 187.96mm | T | 0.00 | PIN_7x3mm_SMD
X3 | PIN_7x3mm_SMD | 73.787mm | 87.884mm | 73.787mm | 87.884mm | 73.787mm | 87.884mm | T | 0.00 | PIN_7x3mm_SMD
X4 | PIN_7x3mm_SMD | 73.787mm | 79.248mm | 73.787mm | 79.248mm | 73.787mm | 79.248mm | T | 0.00 | PIN_7x3mm_SMD
RU1 | Varistor_7mm | 67.564mm | 170.267mm | 67.564mm | 167.767mm | 67.564mm | 172.767mm | T | 0.00 | KLS6-07D
R1 | RC1206 | 66.04mm | 162.38mm | 66.04mm | 163.83mm | 66.04mm | 163.83mm | T | 270.00 | 3k3
R2 | RC1206 | 66.04mm | 177.62mm | 66.04mm | 179.07mm | 66.04mm | 179.07mm | T | 270.00 | 3k3
C1 | CC0603 | 68.326mm | 92.495mm | 68.326mm | 93.345mm | 68.326mm | 93.345mm | T | 270.00 | 10uF
C2 | CC0603 | 52.451mm | 96.608mm | 52.451mm | 95.758mm | 52.451mm | 95.758mm | T | 90.00 | 1uFx16V
C3 | CC0603 | 66.548mm | 92.544mm | 66.548mm | 91.694mm | 66.548mm | 91.694mm | T | 90.00 | 10uFx16V
R5 | RC0603 | 71.6153mm | 95.377mm | 72.39mm | 95.377mm | 72.39mm | 95.377mm | T | 180.00 | 3k3
R8 | RC0805 | 75.184mm | 83.627mm | 75.184mm | 82.677mm | 75.184mm | 82.677mm | T | 90.00 | 100k
BR1 | TO-269AA | 58.393mm | 149.352mm | 61.468mm | 150.622mm | 61.468mm | 150.622mm | T | 270.00 | MB6S
R3 | RC0805 | 70.358mm | 92.395mm | 70.358mm | 93.345mm | 70.358mm | 93.345mm | T | 270.00 | *20E
R4 | RC0805 | 72.517mm | 92.395mm | 72.517mm | 93.345mm | 72.517mm | 93.345mm | T | 270.00 | *2E
R6 | RC0603 | 60.325mm | 105.0417mm | 60.325mm | 104.267mm | 60.325mm | 104.267mm | T | 90.00 | *36k
VD4 | SOD-323 | 68.072mm | 99.822mm | 68.072mm | 99.822mm | 68.072mm | 98.622mm | T | 90.00 | BAV21WS
VD6 | SOD-323 | 71.374mm | 98.679mm | 71.374mm | 98.679mm | 72.574mm | 98.679mm | T | 180.00 | BAV21WS
FU1 | FUSE_BELLFUSE | 67.564mm | 190.246mm | 67.564mm | 192.786mm | 67.564mm | 192.786mm | T | 270.00 | Fuse | Belfuse_507-1181