## Лист1
Designator | Comment | Layer | Footprint | Center-X(mm) | Center-Y(mm) | Rotation | Description
L2 | L0603 | TopLayer | L0603 | 108.1503 | 76.3 | 0 | L0603
C32 | 10nF | TopLayer | CC0603 | 105.85 | 75.45 | 90 | CC0603
C31 | 10nF | TopLayer | CC0603 | 110.45 | 75.45 | 90 | CC0603
C30 | 200pF | TopLayer | CC0603 | 116.725 | 102.275 | 180 | CC0603
C29 | 0.1uF | TopLayer | CC0603 | 123.55 | 96.825 | 90 | CC0603
C28 | 200pF | TopLayer | CC0603 | 102.2 | 103.5 | 180 | CC0603
VD14 | SMBJ15A | TopLayer | SMB | 128.175 | 96.375 | 270 | SMBJ
XP15 | PLS04 | TopLayer | PIN04S | 140.18 | 115.575 | 180 | PLS04
C27 | 220uFx35V | TopLayer | CC16X10_CAP0.5(1)(Primary) | 127.225 | 61.64 | 90 | CAP0.5(1)
DD1 | LPC11C24FBD48 | TopLayer | LQFP48 | 118.3 | 82.525 | 0
XP14 | PLS03 | TopLayer | PLS-03 | 139.9 | 120.1 | 180 | PLS03
XP13 | PLD-06 | TopLayer | PIN6 | 93.555 | 93 | 270 | PLD06
XP12 | DG330-2PIN | TopLayer | DG330-2PIN | 110.325 | 37.2 | 360
XP11 | DG330-2PIN | TopLayer | DG330-2PIN | 126.35 | 115.05 | 180
XP10 | DG330-2PIN | TopLayer | DG330-2PIN | 100.325 | 37.2 | 0
XP8 | DG330-2PIN | TopLayer | DG330-2PIN | 139.925 | 69.7 | 90
XP7 | DG330-2PIN | TopLayer | DG330-2PIN | 67.875 | 115.125 | 180
XP6 | DG330-2PIN | TopLayer | DG330-2PIN | 80.9 | 115.125 | 180
XP5 | DG330-3PIN | TopLayer | DG330-3PIN | 62.5 | 37.4 | 360
XP4 | DG330-2PIN | TopLayer | DG330-2PIN | 130.325 | 37.2 | 0
XP3 | DG330-2PIN | TopLayer | DG330-2PIN | 140.325 | 37.2 | 0
XP2 | BH-10 | TopLayer | BH-10 | 141.405 | 91.415 | 270 | BH-10
XP1 | MW03D | TopLayer | MW03D | 77.6 | 51.675 | 270 | MW03D
VT14 | BC817-40 | TopLayer | SOT-23(123) | 87.4 | 96.8443 | 270 | NPN 500ma transistor
VT13 | BC817-40 | TopLayer | SOT-23(123) | 87.4 | 85.7557 | 270 | NPN 500ma transistor
VT12 | BC817-40 | TopLayer | SOT-23(123) | 87.4 | 74.9443 | 270 | NPN 500ma transistor
VT11 | BC857 | TopLayer | SOT-23(123) | 133.584 | 53.1693 | 90 | PNP 100ma transistor
VT10 | IRFR9220 | TopLayer | D-PAK(TO-252AA) | 124.425 | 52.695 | 180 | HEXFET Power MOSFET
VT9 | BC817-40 | TopLayer | SOT-23(123) | 109.6807 | 51.659 | 180 | NPN 500ma transistor
VT8 | BC817-40 | TopLayer | SOT-23(123) | 131.725 | 74.4057 | 90 | NPN 500ma transistor
VT7 | BC817-40 | TopLayer | SOT-23(123) | 142.65 | 78.1693 | 270 | NPN 500ma transistor
VT6 | BC817-40 | TopLayer | SOT-23(123) | 111.0807 | 99.366 | 180 | NPN 500ma transistor
VT5 | BC817-40 | TopLayer | SOT-23(123) | 104.075 | 98.2057 | 90 | NPN 500ma transistor
VT4 | BC817-40 | TopLayer | SOT-23(123) | 119.934 | 99.3943 | 90 | NPN 500ma transistor
VT3 | BC817-40 | TopLayer | SOT-23(123) | 115.234 | 99.0943 | 90 | NPN 500ma transistor
VT2 | BC817-40 | TopLayer | SOT-23(123) | 99.0057 | 101.584 | 180 | NPN 500ma transistor
VT1 | BC817-40 | TopLayer | SOT-23(123) | 92.109 | 100.4193 | 90 | NPN 500ma transistor
VD22 | LED_0805 | TopLayer | LED0805 | 80.9 | 34.25 | 270
VD21 | LED_0805 | TopLayer | LED0805 | 77.5 | 34.25 | 270
VD20 | LL4148 | TopLayer | SOD-80 | 85.1 | 100.8 | 270 | LL4148
VD19 | LL4148 | TopLayer | SOD-80 | 85.1 | 89.9 | 270 | LL4148
VD18 | LED_0805 | TopLayer | LED0805 | 74.2 | 34.25 | 270
VD17 | LL4148 | TopLayer | SOD-80 | 85.1 | 78.8 | 270 | LL4148
VD16 | SK34SMA | TopLayer | SMA | 114.45 | 65.675 | 180 | Schottky Rectifier
VD15 | BZV55C39 | TopLayer | SOD-80 | 130.925 | 48.15 | 360 | Zener Voltage Regulator Diode
VD13 | BZV55C15 | TopLayer | SOD-80 | 130.65 | 52.675 | 270 | Zener Voltage Regulator Diode
VD12 | SMBJ150A | TopLayer | SMB | 137.65 | 52.625 | 270 | SMBJ
VD11 | GS1M | TopLayer | SMA | 138.85 | 58.175 | 180 | GS1M
VD10 | PESD2CAN | TopLayer | SOT-23(123) | 125.5557 | 45.816 | 180 | TVS for CAN
VD9 | LL4148 | TopLayer | SOD-80 | 132.9 | 88.85 | 360 | LL4148
VD8 | LL4148 | TopLayer | SOD-80 | 132.9 | 94 | 360 | LL4148
VD7 | LL4148 | TopLayer | SOD-80 | 132.9 | 91.45 | 360 | LL4148
VD6 | LL4148 | TopLayer | SOD-80 | 132.9 | 96.55 | 360 | LL4148
VD5 | SMBJ15A | TopLayer | SMB | 108.975 | 103.875 | 180 | SMBJ
VD4 | SMBJ15A | TopLayer | SMB | 123 | 103.85 | 180 | SMBJ
VD3 | SMBJ15A | TopLayer | SMB | 94.075 | 105.95 | 180 | SMBJ
VD2 | LED_0805 | TopLayer | LED0805 | 87.1 | 33.35 | 270
VD1 | LED_0805 | TopLayer | LED0805 | 85 | 33.35 | 270
REP2 | REPER_POINT_1.2 | TopLayer | REPER1.2 | 142.975 | 33.575 | 90 | REPER1.2
REP1 | REPER_POINT_1.2 | TopLayer | REPER1.2 | 55.2 | 118.7 | 90 | REPER1.2
R56 | 1k | TopLayer | RC0603 | 80.9 | 37.7003 | 270 | RC0603
R55 | 1k | TopLayer | RC0603 | 77.5 | 37.7003 | 270 | RC0603
R54 | 4k7 | TopLayer | RC0603 | 88.0253 | 93.85 | 180 | RC0603
R53 | 4k7 | TopLayer | RC0603 | 88.0497 | 82.7 | 180 | RC0603
R52 | 1k | TopLayer | RC0603 | 74.2 | 37.7003 | 270 | RC0603
R51 | 4k7 | TopLayer | RC0603 | 87.1503 | 71.975 | 180 | RC0603
R50 | 18k 1% | TopLayer | RC0603 | 88.925 | 57.7747 | 90 | RC0603
R49 | 11k 1% | TopLayer | RC0603 | 90.65 | 60.0497 | 90 | RC0603
R48 | 13k 1% | TopLayer | RC0603 | 120.275 | 62.3747 | 90 | RC0603
R47 | 240k | TopLayer | RC0603 | 120.275 | 59.4003 | 270 | RC0603
R46 | 12k | TopLayer | RC0603 | 121.5003 | 67.55 | 180 | RC0603
R45 | 68k1 1% | TopLayer | RC0603 | 121.0497 | 64.675 | 360 | RC0603
R44 | 220k | TopLayer | RC0603 | 134.325 | 48.4247 | 90 | RC0603
R43 | 220k | TopLayer | RC0603 | 133.6753 | 56.2 | 180 | RC0603
R42 | 220k | TopLayer | RC0603 | 130.7003 | 56.2 | 180 | RC0603
R41 | 4k7 | TopLayer | RC0603 | 106.7 | 51.8747 | 90 | RC0603
R40 | 4k7 | TopLayer | RC0603 | 134.6003 | 76.875 | 180 | RC0603
R39 | 3k | TopLayer | RC0603 | 133.9497 | 86.625 | 360 | RC0603
R38 | 3k | TopLayer | RC0603 | 133.9497 | 85.025 | 360 | RC0603
R37 | 3k | TopLayer | RC0603 | 133.9497 | 83.425 | 360 | RC0603
R36 | 3k | TopLayer | RC0603 | 133.9497 | 81.8 | 360 | RC0603
R35 | 4k7 | TopLayer | RC0603 | 139.2247 | 77.025 | 360 | RC0603
R34 | 100k | TopLayer | RC0603 | 117.0003 | 103.875 | 180 | RC0603
R33 | 33k | TopLayer | RC0603 | 114.0247 | 103.875 | 360 | RC0603
R32 | 1k | TopLayer | RC0603 | 107.4253 | 99.35 | 180 | RC0603
R31 | 10k | TopLayer | RC0603 | 107.4253 | 97.7 | 180 | RC0603
R30 | 1k | TopLayer | RC0603 | 106.1747 | 96.05 | 360 | RC0603
R29 | 10k | TopLayer | RC0603 | 132.625 | 121.7747 | 90 | RC0603
R28 | 100k | TopLayer | RC0603 | 125.25 | 97.2747 | 90 | RC0603
R27 | 33k | TopLayer | RC0603 | 123.55 | 100.1503 | 270 | RC0603
R26 | 1k | TopLayer | RC0603 | 117.7753 | 96.975 | 180 | RC0603
R25 | 10k | TopLayer | RC0603 | 120.9997 | 96.4 | 360 | RC0603
R24 | 1k | TopLayer | RC0603 | 113.8 | 96.2753 | 270 | RC0603
R23 | 100k | TopLayer | RC0603 | 102.1003 | 105.1 | 180 | RC0603
R22 | 10k | TopLayer | RC0603 | 143.4747 | 104.925 | 360 | RC0603
R21 | 33k | TopLayer | RC0603 | 99.1247 | 105.1 | 360 | RC0603
R20 | 1k | TopLayer | RC0603 | 95.4003 | 101.575 | 180 | RC0603
R19 | 10k | TopLayer | RC0603 | 98.3253 | 99 | 180 | RC0603
R18 | 1k | TopLayer | RC0603 | 95.3497 | 99.875 | 360 | RC0603
R17 | 10k | TopLayer | RC0603 | 134.875 | 121.4497 | 90 | RC0603
R16 | 10k | TopLayer | RC0603 | 95.5503 | 82.3 | 180 | RC0603
R15 | 10k | TopLayer | RC0603 | 97.525 | 79.6503 | 270 | RC0603
R14 | 10k | TopLayer | RC0603 | 95.7497 | 73.5 | 180 | RC0603
R13 | 10k | TopLayer | RC0603 | 124.9247 | 78.8 | 360 | RC0603
R12 | 10k | TopLayer | RC0603 | 92.7997 | 73.5 | 180 | RC0603
R11 | 100k | TopLayer | RC0603 | 127.8997 | 78.8 | 360 | RC0603
R10 | 100E | TopLayer | RC0603 | 100.0253 | 95.55 | 180 | RC0603
R9 | 1k | TopLayer | RC0603 | 85.6 | 37.0997 | 90 | RC0603
R8 | 1k | TopLayer | RC0603 | 84 | 37.0997 | 90 | RC0603
R7 | 36k | TopLayer | RC0603 | 83.7747 | 54.3 | 360 | RC0603
R6 | 2k | TopLayer | RC0603 | 86.125 | 53.1497 | 90 | RC0603
R5 | 100k | TopLayer | RC0603 | 90.0747 | 51.075 | 360 | RC0603
R4 | 10k | TopLayer | RC0603 | 83.7747 | 52.65 | 360 | RC0603
R3 | 100k | TopLayer | RC0603 | 89.0747 | 53.05 | 360 | RC0603
R2 | 100k | TopLayer | RC0603 | 90.0747 | 49.45 | 360 | RC0603
R1 | 51k | TopLayer | RC0603 | 83.5247 | 57.625 | 360 | RC0603
QR1 | NX5032GA-12.000MHz LN-CD-1 | TopLayer | AC5032_2 | 109.8 | 82.5 | 270 | AC5032/2
L1 | 15uH | TopLayer | SDR0805 | 108.825 | 60.3 | 180 | SDR0805
K3 | RY21 | TopLayer | RY21_RY21(Primary) | 67.55 | 100.95 | 180 | RY21
K1 | RY21 | TopLayer | RY21_RY21(Primary) | 67.55 | 78.95 | 180 | RY21
J4 | PLS-02 | TopLayer | PLS-02 | 143.475 | 108.655 | 270 | PLS-02
J2 | PLS-02 | TopLayer | PLS-02 | 93.47 | 84.7 | 180 | PLS-02
J1 | PLS-02 | TopLayer | PLS-02 | 93.88 | 78.875 | 180 | PLS-02
FU8 | RXE-110 | TopLayer | RXE-110 | 144.35 | 55.635 | 90 | RXE-110
FU7 | MICROSMD010F-2 | TopLayer | RC1210 | 113.275 | 50.075 | 270 | MICROSMD
FU6 | MF-SMDF050 | TopLayer | MF-SMDF | 130.575 | 103.1 | 180 | MF-SMDF
FU5 | MICROSMD010F-2 | TopLayer | RC1210 | 131.775 | 69.75 | 270 | MICROSMD
FU4 | MICROSMD010F-2 | TopLayer | RC1210 | 126.35 | 70.8 | 360 | MICROSMD
FU3 | MICROSMD010F-2 | TopLayer | RC1210 | 126.35 | 74 | 360 | MICROSMD
FU2 | MICROSMD010F-2 | TopLayer | RC1210 | 103.425 | 48.65 | 180 | MICROSMD
FU1 | MICROSMD010F-2 | TopLayer | RC1210 | 96 | 49.325 | 90 | MICROSMD
F1 | KLS5-266(5x20) 2pcs | TopLayer | Fuse_5x20 | 54.575 | 59.725 | 90
DD2 | M25PE16-VMW | TopLayer | EIAJ_SO8 | 104.0035 | 90.34 | 360 | S25FL016A0LMFI01
DA3 | AP2210K-ADJTRG1 | TopLayer | SOT23-5 | 87.175 | 60.95 | 0 | 300 mA, Low Voltage, Low Quiescent Current LDO Regulator, 5-Pin SOT-223, Extended Temperature, Tape and Reel
DA2 | TPS54260DGQ | TopLayer | S-PDSO-G10 | 117.75 | 60.825 | 90
DA1 | BQ24070 | TopLayer | P-PQFP-N20 | 84.675 | 48.45 | 90 | BQ24070
C26 | 0.1uF | TopLayer | CC0603 | 83.25 | 62.775 | 90 | CC0603
C25 | 10uF 6.3V | TopLayer | CC0805 | 80.55 | 60.375 | 360 | CC0805
C24 | 10uFx6.3V | TopLayer | CC0805 | 91.85 | 64.2 | 180 | CC0805
C23 | 0.1uF | TopLayer | CC0603 | 89.175 | 64.75 | 90 | CC0603
C22 | 560pF | TopLayer | CC0603 | 124.85 | 67.55 | 360 | CC0603
C21 | 330pF | TopLayer | CC0603 | 119.15 | 67.275 | 90 | CC0603
C20 | 10 nF | TopLayer | CC0603 | 120.85 | 57.025 | 360 | CC0603
C19 | 0.1 uF | TopLayer | CC0603 | 116.4 | 56.85 | 180 | CC0603
C18 | 1000uFx6.3V | TopLayer | CC8X3.5 | 101.9 | 54.6 | 270 | CAP0.35
C17 | 0.1 uF | TopLayer | CC0603 | 109.25 | 54.65 | 360 | CC0603
C16 | 0.1 uF | TopLayer | CC0603 | 114.95 | 59.625 | 270 | CC0603
C15 | 0.1uFx250V | TopLayer | CC1206 | 141.075 | 52.85 | 90 | CC1206
C14 | 22pF | TopLayer | CC0603 | 107.175 | 84.3 | 90 | CC0603
C13 | 22pF | TopLayer | CC0603 | 107.15 | 80.675 | 270 | CC0603
C12 | 220pF | TopLayer | CC0603 | 94.3 | 76.35 | 360 | CC0603
C11 | 0.1uF | TopLayer | CC0603 | 109.975 | 90.425 | 90 | CC0603
C9 | 0.1uF | TopLayer | CC0603 | 116.9 | 74.475 | 90 | CC0603
C8 | 0.1uF | TopLayer | CC0603 | 120.9 | 75.65 | 180 | CC0603
C7 | 0.1uF | TopLayer | CC0603 | 110.575 | 78.475 | 0 | CC0603
C6 | 0.1uF | TopLayer | CC0603 | 118.025 | 90.45 | 90 | CC0603
C5 | 10nF | TopLayer | CC0603 | 83.475 | 55.95 | 360 | CC0603
C4 | 10uFx6.3V | TopLayer | CC0805 | 76.55 | 45.35 | 180 | CC0805
C3 | 1uF | TopLayer | CC0603 | 88.15 | 46.025 | 270 | CC0603
C2 | 1uF | TopLayer | CC0603 | 81.075 | 45.9 | 270 | CC0603
C1 | 0.1uF | TopLayer | CC0603 | 85.075 | 43.475 | 180 | CC0603
XP16 | DG330-2PIN | TopLayer | DG330-2PIN | 120.325 | 37.2 | 0
XP17 | DG330-2PIN | TopLayer | DG330-2PIN | 113.375 | 115.05 | 180
XP9 | DG330-2PIN | TopLayer | DG330-2PIN | 103.375 | 115.05 | 180
J3 | PLS-02 | TopLayer | PLS-02 | 135.375 | 108.655 | 270 | PLS-02
R57 | 10k | TopLayer | RC0603 | 135.7747 | 104.9 | 360 | RC0603
XP18 | DG330-2PIN | TopLayer | DG330-2PIN | 57.875 | 115.125 | 180
K2 | RY21 | TopLayer | RY21_RY21(Primary) | 67.55 | 89.95 | 180 | RY21
R58 | 1k | TopLayer | RC0603 | 90.5247 | 122.4 | 360 | RC0603
R59 | 1k | TopLayer | RC0603 | 139.2253 | 104.3 | 180 | RC0603
R60 | 1k | TopLayer | RC0603 | 93.5003 | 122.425 | 180 | RC0603
VD23 | LED_0805 | TopLayer | LED0805 | 89.75 | 119.8 | 270
VD24 | LED_0805 | TopLayer | LED0805 | 139.475 | 106.85 | 180
VD25 | LED_0805 | TopLayer | LED0805 | 94.275 | 119.825 | 270
R61 | 2k2 | TopLayer | RC0603 | 134.7997 | 62.225 | 360 | RC0603
VD26 | LED_0805 | TopLayer | LED0805 | 138.125 | 62.225 | 360
F2 | KLS5-266(5x20) 2pcs | TopLayer | Fuse_5x20 | 63.95 | 59.725 | 90
R62 | 2k2 | TopLayer | RC0603 | 93.6 | 45.8753 | 270 | RC0603
R63 | 2k2 | TopLayer | RC0603 | 93.2253 | 43.275 | 180 | RC0603