## Лист1
Designator | Comment | Layer | Footprint | Center-X(mm) | Center-Y(mm) | Rotation | Description
VT1 | IRLML2402 | TopLayer | SOT-23(123) | 104.7590 | 84.5807 | 270 | N-Channel Enhancement Mode Vertical DMOS FET
FU2 | MICROSMD010F-2 | TopLayer | RC1210 | 94.5000 | 84.2250 | 0 | MICROSMD
C1 | 10uFx10V | TopLayer | CC0805 | 134.6250 | 85.7500 | 180 | CC0805
C2 | 10uFx10V | TopLayer | CC0805 | 116.1500 | 79.1500 | 270 | CC0805
C3 | 0.1uF | TopLayer | CC0603 | 116.1500 | 75.6250 | 90 | CC0603
FU1 | MICROSMD010F-2 | TopLayer | RC1210 | 109.0000 | 75.4500 | 0 | MICROSMD
FU3 | MICROSMD010F-2 | TopLayer | RC1210 | 108.9750 | 78.7750 | 0 | MICROSMD
R1 | CA6V-10k | TopLayer | 3318P-1 | 140.9000 | 81.6500 | 0 | EVND8AA03B25
R2 | n.p | TopLayer | RC0603 | 113.2250 | 78.6747 | 90 | RC0603
R3 | n.p | TopLayer | RC0603 | 114.2250 | 75.6997 | 90 | RC0603
R8 | 0E | TopLayer | RC0603 | 133.8247 | 77.6250 | 360 | RC0603
R9 | 0E | TopLayer | RC0603 | 133.7997 | 79.3750 | 360 | RC0603
R10 | 39E | TopLayer | RC1206 | 109.2250 | 84.7500 | 180 | RC1206
R12 | 10k | TopLayer | RC0603 | 133.8253 | 75.9750 | 180 | RC0603
R13 | 100E | TopLayer | RC0603 | 104.5503 | 81.5750 | 180 | RC0603
U1 | PCF8574ADWR | TopLayer | DW16_N | 123.7250 | 80.4000 | 180 | Remote 8-Bit I/O Expander for I2C-Bus, 2.5 to 6.0 V, -40 to 85 degC, 16-pin SOIC (DW), Green (RoHS & no Sb/Br)
VD1 | LL4148 | TopLayer | SOD-80 | 99.7500 | 84.2000 | 180 | LL4148
XP1 | PLS-16 | BottomLayer | PIN16S | 123.1250 | 88.2750 | 180 | PLS-16
XP2 | MIF2X02PRP | TopLayer | MIF2X02PRP | 99.3150 | 77.1250 | 180 | MIF2X02PRP
REPER1 | REPER1.2 | TopLayer | REPER1.2 | 142.2500 | 75.3250 | 90 | REPER1.2
REPER2 | REPER1.2 | TopLayer | REPER1.2 | 93.1750 | 88.3250 | 90 | REPER1.2