## Лист1
Designator | Comment | Layer | Footprint | Center-X(mm) | Center-Y(mm) | Rotation | Description
XP12 | PLS04 | TopLayer | PIN04S | 28.74 | 39.8 | 180 | PLS04
VD19 | LED_0805 | TopLayer | LED0805 | 29.35 | 9.375 | 270
R38 | 2k2 | TopLayer | RC0603 | 29.325 | 12.6247 | 90 | RC0603
C32 | 1000uFx6.3V | TopLayer | CC8X3.5 | 25.825 | 32.575 | 270 | CAP0.35
FU12 | RXE-110 | TopLayer | RXE-110 | 26.425 | 21.185 | 270 | RXE-110
VD18 | SMBJ36A | TopLayer | SMB | 5.625 | 21.725 | 270 | SMBJ36A
C44 | 0.1uF | TopLayer | CC0603 | 61.075 | 64.5 | 180 | CC0603
R37 | 4k7 | TopLayer | RC0603 | 38.3503 | 33.875 | 180 | RC0603
XP11 | MW03D | TopLayer | MW03D | 5.425 | 42.325 | 360 | MW03D
XP10 | DG330-2PIN | TopLayer | DG330-2PIN | 5.3 | 9.125 | 0
XP9 | BH-10 | TopLayer | BH-10 | 4.955 | 56.505 | 270 | BH-10
XP8 | DG330-3P | TopLayer | DG330-3PIN | 41.4 | 85.8 | 180
XP7 | DG330-2PIN | TopLayer | DG330-2PIN | 5.9 | 85.8 | 180
XP6 | DG330-3P | TopLayer | DG330-3PIN | 56.4 | 85.8 | 180
XP5 | DG330-3PIN | TopLayer | DG330-3PIN | 56.4 | 9.125 | 360
XP4 | DG330-2PIN | TopLayer | DG330-2PIN | 15.3 | 9.125 | 0
XP3 | DG330-3PIN | TopLayer | DG330-3PIN | 41.4 | 9.125 | 360
XP2 | DG330-2PIN | TopLayer | DG330-2PIN | 15.9 | 85.8 | 180
XP1 | PLD-06 | TopLayer | PIN6 | 61.58 | 50.59 | 90 | PLD06
VT3 | BC817-40 | TopLayer | SOT-23(123) | 24.6057 | 56.9 | 360 | NPN 500ma transistor
VT2 | BC817-40 | TopLayer | SOT-23(123) | 61.5557 | 24.641 | 180 | NPN 500ma transistor
VT1 | BC817-40 | TopLayer | SOT-23(123) | 59.2693 | 20.966 | 360 | NPN 500ma transistor
VD17 | SMBJ5.0A | TopLayer | SMB | 41.7 | 74.525 | 360 | SMBJ
VD16 | BZV55C3V6 | TopLayer | SOD-80 | 41.1 | 71.25 | 360 | Zener Voltage Regulator Diode
VD15 | SK34SMA | TopLayer | SMA | 20.65 | 25 | 180 | Schottky Rectifier
VD14 | GS1M | TopLayer | SMA | 1.875 | 21.75 | 90 | GS1M
VD13 | BAV99 | TopLayer | SOT-23(GSD) | 13.359 | 73.8807 | 360 | 1.0 Ampere General Purpose Rectifier
VD12 | SMBJ5.0A | TopLayer | SMB | 17.325 | 70.95 | 270 | SMBJ
VD11 | SMBJ5.0A | TopLayer | SMB | 9.425 | 70.95 | 90 | SMBJ
VD10 | BAV99 | TopLayer | SOT-23(GSD) | 13.359 | 69.8943 | 360 | 1.0 Ampere General Purpose Rectifier
VD9 | PESD2CAN | TopLayer | SOT-23(123) | 29.6057 | 3.516 | 180 | TVS for CAN
VD8 | LL4148 | TopLayer | SOD-80 | 13.25 | 63.2 | 180 | LL4148
VD7 | LL4148 | TopLayer | SOD-80 | 13.25 | 58.125 | 180 | LL4148
VD6 | LL4148 | TopLayer | SOD-80 | 13.25 | 65.625 | 180 | LL4148
VD5 | LL4148 | TopLayer | SOD-80 | 13.25 | 60.7 | 180 | LL4148
VD4 | BAT54S | TopLayer | SOT-23(GSD) | 35.341 | 31.9193 | 180 | 1.0 Ampere General Purpose Rectifier
VD3 | BAT54S | TopLayer | SOT-23(GSD) | 47.8 | 68.8193 | 0 | 1.0 Ampere General Purpose Rectifier
VD2 | LED_0805 | TopLayer | LED0805 | 24.9 | 91.475 | 90
VD1 | LED_0805 | TopLayer | LED0805 | 30.675 | 91.475 | 90
REPER2 | REPER1.2 | TopLayer | REPER1.2 | 3.4 | 89.5 | 90 | REPER1.2
REPER1 | REPER1.2 | TopLayer | REPER1.2 | 61.4 | 5.5 | 90 | REPER1.2
R36 | 18k 1% | TopLayer | RC0603 | 17.7003 | 48.925 | 180 | RC0603
R35 | 51E | TopLayer | RC0603 | 39.8747 | 66.525 | 360 | RC0603
R34 | 11k 1% | TopLayer | RC0603 | 17.2 | 51.2247 | 90 | RC0603
R33 | 13k 1% | TopLayer | RC0603 | 15.1247 | 21.375 | 360 | RC0603
R32 | 240k | TopLayer | RC0603 | 12.0003 | 21.375 | 180 | RC0603
R31 | 12k | TopLayer | RC0603 | 20.9997 | 21.4 | 360 | RC0603
R30 | 68k1 1% | TopLayer | RC0603 | 18.0497 | 21.375 | 360 | RC0603
R29 | 4k7 | TopLayer | RC0603 | 11.525 | 55.4003 | 270 | RC0603
R28 | 4k7 | TopLayer | RC0603 | 13.075 | 55.4003 | 270 | RC0603
R27 | 4k7 | TopLayer | RC0603 | 14.625 | 55.4003 | 270 | RC0603
R26 | 4k7 | TopLayer | RC0603 | 16.175 | 55.4003 | 270 | RC0603
R25 | 10k | TopLayer | RC0603 | 28.3003 | 55.875 | 180 | RC0603
R24 | 36k | TopLayer | RC0603 | 21.0497 | 45.15 | 360 | RC0603
R23 | 2k | TopLayer | RC0603 | 20.4747 | 40.525 | 360 | RC0603
R22 | 100k | TopLayer | RC0603 | 17.5 | 37.8503 | 270 | RC0603
R21 | 10k | TopLayer | RC0603 | 20.4497 | 42.05 | 360 | RC0603
R20 | 100k | TopLayer | RC0603 | 19.2 | 38.2253 | 270 | RC0603
R19 | 100k | TopLayer | RC0603 | 15.825 | 37.8503 | 270 | RC0603
R18 | 51k | TopLayer | RC0603 | 21.0497 | 46.675 | 360 | RC0603
R17 | 2k2 | TopLayer | RC0603 | 42.4497 | 20.3996 | 360 | RC0603
R16 | 2k2 | TopLayer | RC0603 | 42.6253 | 22.6 | 180 | RC0603
R15 | 100E | TopLayer | RC0603 | 60.0997 | 44.7 | 360 | RC0603
R14 | 10k | TopLayer | RC0603 | 32.85 | 32.9753 | 270 | RC0603
R13 | 120k | TopLayer | RC0603 | 31.125 | 31.3997 | 90 | RC0603
R12 | 100E | TopLayer | RC0603 | 58.0497 | 24.7 | 360 | RC0603
R11 | 20k1 | TopLayer | RC0603 | 24.6497 | 45.1 | 360 | RC0603
R10 | 12k1 | TopLayer | RC0603 | 25.425 | 49.6497 | 90 | RC0603
R9 | 100E | TopLayer | RC0603 | 57.0253 | 26.3 | 180 | RC0603
R8 | 10k | TopLayer | RC0603 | 62.25 | 20.7003 | 270 | RC0603
R7 | 330E | TopLayer | RC0603 | 47.8 | 74.2503 | 270 | RC0603
R6 | 4k7 | TopLayer | RC0603 | 50.4 | 69.0497 | 270 | RC0603
R5 | 1k | TopLayer | RC0603 | 29.025 | 87.7747 | 90 | RC0603
R4 | 1k | TopLayer | RC0603 | 30.675 | 87.7747 | 90 | RC0603
R3 | 1k5 | TopLayer | RC0603 | 39.15 | 36.6003 | 270 | RC0603
R2 | 10k | TopLayer | RC0603 | 59.4997 | 30.3 | 0 | RC0603
R1 | 10k | TopLayer | RC0603 | 59.4753 | 36.975 | 0 | RC0603
QR2 | MS3V-T1R | TopLayer | MS3V-T1R | 42.95 | 35.625 | 270 | CRYSTAL_32768 Hz
QR1 | NX5032GA-12.000MHz LN-CD-1 | TopLayer | AC5032_2 | 49.275 | 37.625 | 360 | AC5032/2
L2 | 15uH | TopLayer | SDR0805 | 16.775 | 31.392 | 90 | SDR0805
L1 | 10uH | TopLayer | L0603 | 35.3253 | 37.375 | 0 | L0603
J3 | PLS-02 | TopLayer | PLS-02 | 61.495 | 27.9 | 180 | PLS-02
J2 | PLS-02 | TopLayer | PLS-02 | 61.495 | 34.325 | 180 | PLS-02
J1 | PLS-02 | TopLayer | PLS-02 | 61.495 | 40.925 | 180 | PLS-02
FU11 | MICROSMD010F-2 | TopLayer | RC1210 | 35.425 | 75.2 | 360 | MICROSMD
FU10 | MICROSMD010F-2 | TopLayer | RC1210 | 4.075 | 75.2 | 180 | MICROSMD
FU9 | MICROSMD010F-2 | TopLayer | RC1210 | 4.075 | 72.025 | 180 | MICROSMD
FU8 | MICROSMD010F-2 | TopLayer | RC1210 | 50.55 | 74 | 90 | MICROSMD
FU7 | MICROSMD010F-2 | TopLayer | RC1210 | 24.725 | 5.225 | 180 | MICROSMD
FU6 | MICROSMD010F-2 | TopLayer | RC1210 | 24.725 | 1.975 | 180 | MICROSMD
FU5 | MICROSMD010F-2 | TopLayer | RC1210 | 19.775 | 56.875 | 180 | MICROSMD
FU4 | MF-SMDF050 | TopLayer | MF-SMDF | 50.625 | 21.55 | 90 | MF-SMDF
FU3 | MICROSMD010F-2 | TopLayer | RC1210 | 45.925 | 20.975 | 90 | MICROSMD
FU2 | MICROSMD010F-2 | TopLayer | RC1210 | 39.25 | 21.05 | 90 | MICROSMD
FU1 | MICROSMD010F-2 | TopLayer | RC1210 | 55.475 | 20.875 | 270 | MICROSMD
DD5 | SP485EEN | TopLayer | SO-8 | 24.431 | 72.84 | 90 | SP485
DD4 | ST232BD/CD | TopLayer | SO16_M | 57.475 | 69.519 | 270 | ST232BD/CD
DD3 | SN65HVD234D | TopLayer | SO-8 | 32.24 | 21.981 | 180 | CAN Transceiver
DD2 | M25PE16 | TopLayer | EIAJ_SO8 | 58.8465 | 59.81 | 180 | S25FL016A0LMFI01
DD1 | LPC1754FBD80 | TopLayer | TQFP-80_0.5 | 41.725 | 47.6 | 90 | Cortex -M3 32-Bit Microcontroller, 128KB Flash, 64KB RAM, 800-Lead LQFP
DA3 | AP2210K-ADJTRG1 | TopLayer | SOT23-5 | 14.1 | 48.55 | 90 | 300 mA, Low Voltage, Low Quiescent Current LDO Regulator, 5-Pin SOT-223, Extended Temperature, Tape and Reel
DA2 | TPS54260DGQ | TopLayer | S-PDSO-G10 | 13.5 | 23.875 | 360
DA1 | BQ24070 | TopLayer | P-PQFP-N20 | 14.875 | 42.45 | 360 | BQ24070
C43 | 0.1uF | TopLayer | CC0603 | 17.625 | 47.3 | 360 | CC0603
C42 | 10uF 6.3V | TopLayer | CC0805 | 11.05 | 48.1 | 270 | CC0805
C41 | 100uFx35V | TopLayer | CC20X2.54 | 35.05 | 68.405 | 270 | CAP0.25
C40 | 0.1uF | TopLayer | CC0603 | 40.325 | 69.225 | 180 | CC0603
C39 | 10uFx6.3V | TopLayer | CC0805 | 12.225 | 51.875 | 360 | CC0805
C38 | 0.1uF | TopLayer | CC0603 | 18.925 | 51.55 | 270 | CC0603
C37 | 560pF | TopLayer | CC0603 | 18.125 | 18.7 | 180 | CC0603
C36 | 330pF | TopLayer | CC0603 | 21.9 | 18.6977 | 360 | CC0603
C35 | 10 nF | TopLayer | CC0603 | 11.95 | 19.8 | 360 | CC0603
C34 | 0.1 uF | TopLayer | CC0603 | 8.85 | 23.525 | 270 | CC0603
C33 | 470uFx35V | TopLayer | CC16X10_CAP0.5(1)(PRIMARY) | 5.95 | 32.365 | 90 | CAP0.5(1)
C31 | 0.1 uF | TopLayer | CC0603 | 22.325 | 37.775 | 90 | CC0603
C30 | 0.1 uF | TopLayer | CC0603 | 12.15 | 26.775 | 180 | CC0603
C29 | 0.1uF | TopLayer | CC0603 | 21.525 | 69.075 | 360 | CC0603
C28 | 0.1uF | TopLayer | CC0603 | 58.9 | 75.625 | 360 | CC0603
C27 | 0.1uF | TopLayer | CC0603 | 55.175 | 75.625 | 360 | CC0603
C26 | 0.1uF | TopLayer | CC0603 | 63.925 | 69.7 | 90 | CC0603
C25 | 0.1uF | TopLayer | CC0603 | 62.55 | 75.625 | 360 | CC0603
C24 | 0.1uF | TopLayer | CC0603 | 32.375 | 26.65 | 360 | CC0603
C23 | 10nF | TopLayer | CC0603 | 21.125 | 43.6 | 360 | CC0603
C22 | 10uFx6.3V | TopLayer | CC0805 | 11.5 | 37 | 90 | CC0805
C21 | 1uF | TopLayer | CC0603 | 22.625 | 50.4 | 360 | CC0603
C20 | 1uF | TopLayer | CC0603 | 48.025 | 25.8 | 180 | CC0603
C19 | 0.1uF | TopLayer | CC0603 | 10.35 | 45.25 | 180 | CC0603
C18 | 0.1uF | TopLayer | CC0603 | 31.15 | 34.9 | 270 | CC0603
C17 | 0.1uF | TopLayer | CC0603 | 24.575 | 46.7 | 360 | CC0603
C16 | 33pF | TopLayer | CC0603 | 46.95 | 71.725 | 360 | CC0603
C15 | 0.1uF | TopLayer | CC0603 | 55.975 | 55.875 | 360 | CC0603
C14 | 0.1uF | TopLayer | CC0603 | 37.575 | 36.525 | 90 | CC0603
C13 | 0.1uF | TopLayer | CC0603 | 33.075 | 36.55 | 90 | CC0603
C12 | 0.1uF | TopLayer | CC0603 | 31.325 | 50.375 | 360 | CC0603
C11 | 10uFx6.3V | TopLayer | CC0805 | 31.275 | 48.6 | 0 | CC0805
C10 | 0.1uF | TopLayer | CC0603 | 31.3 | 44.625 | 360 | CC0603
C9 | 0.1uF | TopLayer | CC0603 | 38.725 | 57.725 | 270 | CC0603
C8 | 0.1uF | TopLayer | CC0603 | 46.825 | 56.9 | 180 | CC0603
C7 | 0.1uF | TopLayer | CC0603 | 50.975 | 42.875 | 270 | CC0603
C6 | 220pF | TopLayer | CC0603 | 61.1 | 32 | 180 | CC0603
C5 | 220pF | TopLayer | CC0603 | 61.1 | 38.55 | 180 | CC0603
C4 | 22pF | TopLayer | CC0603 | 44.775 | 36.375 | 90 | CC0603
C3 | 22pF | TopLayer | CC0603 | 41.075 | 36.375 | 90 | CC0603
C2 | 22pF | TopLayer | CC0603 | 51.2 | 34.9977 | 360 | CC0603
C1 | 22pF | TopLayer | CC0603 | 47.55 | 35 | 180 | CC0603