## Лист1
Designator | Footprint | Mid X | Mid Y | Ref X | Ref Y | Pad X | Pad Y | Layer | Rotation | Comment
FU6 | RC1210 | 114.225mm | 93.125mm | 114.225mm | 93.125mm | 115.825mm | 93.125mm | T | 180.00 | MICROSMD010F-2
C18 | CC0603 | 141.55mm | 82.6mm | 141.55mm | 82.6mm | 142.4mm | 82.6mm | T | 180.00 | 0.1uF
DD6 | SO16_M | 133.47mm | 85.494mm | 129.025mm | 82.7mm | 129.025mm | 82.7mm | T | 90.00 | ST232BD/CD
C39 | CC0603 | 131.65mm | 79.95mm | 131.65mm | 79.95mm | 132.5mm | 79.95mm | T | 180.00 | 0.1uF
C38 | CC0603 | 138.75mm | 90.275mm | 138.75mm | 90.275mm | 139.6mm | 90.275mm | T | 180.00 | 0.1uF
C37 | CC0603 | 134.55mm | 90.625mm | 134.55mm | 90.625mm | 133.7mm | 90.625mm | T | 360.00 | 0.1uF
C36 | CC0603 | 127.625mm | 80.625mm | 127.625mm | 80.625mm | 128.475mm | 80.625mm | T | 180.00 | 0.1uF
VD26 | SMA | 109.6mm | 75.575mm | 109.6mm | 75.575mm | 107.55mm | 75.575mm | T | 360.00 | GS1M
R36 | RC0805 | 146.275mm | 56.275mm | 146.275mm | 56.275mm | 145.325mm | 56.275mm | T | 360.00 | n.p
C1 | CC0603 | 100.3mm | 84.075mm | 100.3mm | 84.075mm | 101.15mm | 84.075mm | T | 180.00 | 0.1uF
C2 | CC0603 | 107.875mm | 78.275mm | 107.875mm | 78.275mm | 108.725mm | 78.275mm | T | 180.00 | 1uF
C3 | CC0603 | 102.95mm | 88.775mm | 102.95mm | 88.775mm | 102.1mm | 88.775mm | T | 0.00 | 1uF
C5 | CC0603 | 112.725mm | 88.625mm | 112.725mm | 88.625mm | 111.875mm | 88.625mm | T | 360.00 | 10nF
C6 | CC0603 | 126.725mm | 49.275mm | 126.725mm | 49.275mm | 126.725mm | 50.125mm | T | 270.00 | 0.1uF
C7 | CC0603 | 114.9mm | 56.3mm | 114.9mm | 56.3mm | 114.9mm | 55.45mm | T | 90.00 | 0.1uF
C8 | CC0603 | 123.85mm | 100.675mm | 123.85mm | 100.675mm | 123.85mm | 101.525mm | T | 270.00 | 0.1uF
C9 | CC0603 | 125.85mm | 67.55mm | 125.85mm | 67.55mm | 125.85mm | 66.7mm | T | 90.00 | 22pF
C10 | CC0603 | 125.85mm | 63.95mm | 125.85mm | 63.95mm | 125.85mm | 64.8mm | T | 270.00 | 22pF
C11 | CC0603 | 159.225mm | 72.525mm | 159.225mm | 72.525mm | 160.075mm | 72.525mm | T | 180.00
C12 | CC0603 | 156.375mm | 64.45mm | 156.375mm | 64.45mm | 157.225mm | 64.45mm | T | 180.00 | 220pF
C13 | CC0603 | 131.8mm | 61.625mm | 131.8mm | 61.625mm | 130.95mm | 61.625mm | T | 360.00 | 0.1uF
C14 | CC0603 | 140.55mm | 61.225mm | 140.55mm | 61.225mm | 140.55mm | 60.375mm | T | 90.00 | 0.1uF
C15 | CC0603 | 149.15mm | 65.875mm | 149.15mm | 65.875mm | 149.15mm | 65.025mm | T | 90.00 | 0.1uF
C16 | CC0603 | 149.475mm | 76.65mm | 149.475mm | 76.65mm | 149.475mm | 77.5mm | T | 270.00 | 0.1uF
C17 | CC0805 | 140mm | 86.975mm | 140mm | 86.975mm | 140mm | 87.875mm | T | 270.00 | 10uFx6.3V
C19 | CC0603 | 125.675mm | 75.825mm | 125.675mm | 75.825mm | 124.825mm | 75.825mm | T | 360.00 | 0.1uF
C20 | CC0603 | 127.225mm | 72.325mm | 127.225mm | 72.325mm | 126.375mm | 72.325mm | T | 360.00 | 0.1uF
C21 | CC0603 | 123.725mm | 84.875mm | 123.725mm | 84.875mm | 122.875mm | 84.875mm | T | 360.00 | 0.1uF
C22 | CC0603 | 131.95mm | 91.475mm | 131.95mm | 91.475mm | 131.95mm | 90.625mm | T | 90.00 | 0.1uF
C23 | CC0603 | 106.25mm | 60.65mm | 106.25mm | 60.65mm | 106.25mm | 61.5mm | T | 270.00 | 0.1 uF
C24 | CC0603 | 108.425mm | 73.075mm | 108.425mm | 73.075mm | 107.575mm | 73.075mm | T | 360.00 | 0.1 uF
C25 | CC8X3.5 | 101.675mm | 78.425mm | 103.425mm | 78.425mm | 103.425mm | 78.425mm | T | 180.00 | 1000uFx6.3V
C26 | CC16X10_CAP0.5(1)(Primary) | 102.585mm | 54.5mm | 105.125mm | 54.5mm | 100.045mm | 54.5mm | T | 180.00 | 470uFx35V
C27 | CC0603 | 107mm | 47.9mm | 107mm | 47.9mm | 107mm | 48.75mm | T | 270.00 | 0.1 uF
C28 | CC0603 | 111.125mm | 56.075mm | 111.125mm | 56.075mm | 110.275mm | 56.075mm | T | 360.00 | 10 nF
C29 | CC0603 | 112.525mm | 63.575mm | 112.525mm | 63.575mm | 112.525mm | 64.425mm | T | 270.00 | 330pF
C30 | CC0603 | 112.525mm | 71.3mm | 112.525mm | 71.3mm | 112.525mm | 70.45mm | T | 90.00 | 560pF
C31 | CC0603 | 127.225mm | 109.95mm | 127.225mm | 109.95mm | 127.225mm | 109.1mm | T | 90.00 | 0.1uF
C32 | CC0805 | 124.55mm | 109.1mm | 124.55mm | 109.1mm | 123.65mm | 109.1mm | T | 360.00 | 10uFx6.3V
C33 | CC0805 | 121.025mm | 109.1mm | 121.025mm | 109.1mm | 121.925mm | 109.1mm | T | 180.00 | 10uF 6.3V
C34 | CC0603 | 123mm | 103.45mm | 123mm | 103.45mm | 122.15mm | 103.45mm | T | 360.00 | 0.1uF
C35 | CC0603 | 135.65mm | 101.675mm | 135.65mm | 101.675mm | 136.5mm | 101.675mm | T | 180.00
DA1 | P-PQFP-N20 | 105.95mm | 84.825mm | 105.95mm | 84.825mm | 103.75mm | 84.075mm | T | 0.00 | BQ24070
DA2 | S-PDSO-G10 | 108.975mm | 61.775mm | 107.975mm | 59.575mm | 107.975mm | 59.575mm | T | 90.00 | TPS54260DGQ
DA3 | SOT23-5 | 122.9mm | 106.325mm | 122.9mm | 106.325mm | 121.65mm | 107.275mm | T | 0.00 | AP2210K-ADJTRG1
DD1 | SO-8 | 121.631mm | 49.48mm | 124.425mm | 47.575mm | 124.425mm | 47.575mm | T | 90.00 | SN65HVD234D
DD2 | TQFP-80_0.5 | 138.8mm | 71.85mm | 138.8mm | 71.85mm | 132.1mm | 76.6mm | T | 360.00 | LPC1754FBD80
DD3 | EIAJ_SO8 | 128.405mm | 94.9215mm | 126.5mm | 91.175mm | 126.5mm | 91.175mm | T | 90.00 | M25PE16
DD4 | EIAJ_SO8 | 121.705mm | 90.9965mm | 119.8mm | 87.25mm | 119.8mm | 87.25mm | T | 90.00 | M25PE16
DD5 | SO-8 | 133.369mm | 105.695mm | 130.575mm | 107.6mm | 130.575mm | 107.6mm | T | 270.00 | SP485EEN
FU1 | RC1210 | 109.625mm | 48.5mm | 109.625mm | 48.5mm | 109.625mm | 50.1mm | T | 270.00 | MICROSMD010F-2
FU2 | RC1210 | 114.6mm | 48.5mm | 114.6mm | 48.5mm | 114.6mm | 50.1mm | T | 270.00 | MICROSMD010F-2
FU3 | RC1210 | 139.65mm | 48.6mm | 139.65mm | 48.6mm | 139.65mm | 47mm | T | 90.00 | MICROSMD010F-2
FU4 | RC1210 | 134.525mm | 48.6mm | 134.525mm | 48.6mm | 134.525mm | 47mm | T | 90.00 | MICROSMD010F-2
FU5 | RC1210 | 129.625mm | 48.6mm | 129.625mm | 48.6mm | 129.625mm | 47mm | T | 90.00 | MICROSMD010F-2
FU7 | FSMD2920 | 149.15mm | 48.8mm | 149.15mm | 48.8mm | 145.75mm | 48.8mm | T | 360.00 | SL110-33
FU8 | RC1210 | 133.475mm | 110.5mm | 133.475mm | 110.5mm | 135.075mm | 110.5mm | T | 180.00 | MICROSMD010F-2
FU9 | RC1210 | 133.475mm | 113.675mm | 133.475mm | 113.675mm | 135.075mm | 113.675mm | T | 180.00 | MICROSMD010F-2
J1 | PLS-02 | 157.405mm | 66.775mm | 158.675mm | 66.775mm | 158.675mm | 66.775mm | T | 180.00 | PLS-02
L1 | L0603 | 127.2997mm | 74.1mm | 126.525mm | 74.1mm | 126.525mm | 74.1mm | T | 0.00 | 10uH
L2 | SDR0805 | 103.4mm | 68.4mm | 103.4mm | 68.4mm | 103.4mm | 65.733mm | T | 90.00 | 15uH
QR1 | AC5032_2 | 128.625mm | 65.6mm | 128.625mm | 65.6mm | 128.625mm | 67.6mm | T | 270.00 | NX5032GA-12.000MHz LN-CD-1
QR2 | MS3V-T1R | 126.825mm | 70.35mm | 129.6mm | 69.9mm | 129.6mm | 69.9mm | T | 180.00 | MS3V-T1R
R1 | RC0603 | 113.3747mm | 90.275mm | 113.375mm | 90.275mm | 112.6mm | 90.275mm | T | 0.00 | 51k
R2 | RC0603 | 112.6747mm | 79.525mm | 112.675mm | 79.525mm | 111.9mm | 79.525mm | T | 360.00 | 100k
R3 | RC0603 | 112.6747mm | 82.525mm | 112.675mm | 82.525mm | 111.9mm | 82.525mm | T | 0.00 | 100k
R4 | RC0603 | 112.6497mm | 85.525mm | 112.65mm | 85.525mm | 111.875mm | 85.525mm | T | 0.00 | 10k
R5 | RC0603 | 112.6747mm | 81.025mm | 112.675mm | 81.025mm | 111.9mm | 81.025mm | T | 360.00 | 100k
R6 | RC0603 | 112.6747mm | 84.025mm | 112.675mm | 84.025mm | 111.9mm | 84.025mm | T | 0.00 | 2k
R7 | RC0603 | 112.6497mm | 87.025mm | 112.65mm | 87.025mm | 111.875mm | 87.025mm | T | 0.00 | 36k
R8 | RC0603 | 121.5747mm | 45.675mm | 121.575mm | 45.675mm | 120.8mm | 45.675mm | T | 0.00 | 0E
R10 | RC0603 | 158.4247mm | 78.025mm | 158.425mm | 78.025mm | 157.65mm | 78.025mm | T | 360.00 | 100E
R11 | RC0603 | 146.025mm | 60.2753mm | 146.025mm | 60.275mm | 146.025mm | 61.05mm | T | 270.00 | n.p
R12 | RC0603 | 118.4497mm | 59mm | 118.45mm | 59mm | 117.675mm | 59mm | T | 360.00 | 120k
R13 | RC0603 | 116.5mm | 56.3747mm | 116.5mm | 56.375mm | 116.5mm | 55.6mm | T | 90.00 | 10k
R14 | RC0603 | 157.7003mm | 58.95mm | 157.7mm | 58.95mm | 158.475mm | 58.95mm | T | 180.00 | 10k
R15 | RC0603 | 156.0747mm | 61.25mm | 156.075mm | 61.25mm | 155.3mm | 61.25mm | T | 360.00 | 10k
R16 | RC0603 | 122.15mm | 101.0247mm | 122.15mm | 101.025mm | 122.15mm | 100.25mm | T | 90.00 | 12k1
R17 | RC0603 | 135.2997mm | 52.075mm | 135.3mm | 52.075mm | 134.525mm | 52.075mm | T | 360.00 | 2k2
R18 | RC0603 | 128.8503mm | 52.075mm | 128.85mm | 52.075mm | 129.625mm | 52.075mm | T | 180.00 | 2k2
R19 | RC0603 | 120.1747mm | 97.95mm | 120.175mm | 97.95mm | 119.4mm | 97.95mm | T | 360.00 | 20k1
R20 | RC0603 | 157.1997mm | 90.925mm | 157.2mm | 90.925mm | 156.425mm | 90.925mm | T | 360.00 | 10k
R21 | RC0603 | 150.35mm | 89.8747mm | 150.35mm | 89.875mm | 150.35mm | 89.1mm | T | 90.00 | 10k
R22 | RC0603 | 135.8mm | 99.0753mm | 135.8mm | 99.075mm | 135.8mm | 99.85mm | T | 270.00 | 10k
R23 | RC0603 | 137.475mm | 99.0753mm | 137.475mm | 99.075mm | 137.475mm | 99.85mm | T | 270.00 | 10k
R24 | RC0603 | 139.075mm | 99.0753mm | 139.075mm | 99.075mm | 139.075mm | 99.85mm | T | 270.00 | 10k
R25 | RC0603 | 140.7mm | 99.0753mm | 140.7mm | 99.075mm | 140.7mm | 99.85mm | T | 270.00 | 10k
R26 | RC0603 | 155.7747mm | 72.525mm | 155.775mm | 72.525mm | 155mm | 72.525mm | T | 360.00 | 10k
R27 | RC0603 | 153.0997mm | 64.45mm | 153.1mm | 64.45mm | 152.325mm | 64.45mm | T | 360.00 | 10k
R28 | RC0603 | 119.6747mm | 34.775mm | 119.675mm | 34.775mm | 118.9mm | 34.775mm | T | 360.00 | 1k
R29 | RC0603 | 122.2253mm | 119.775mm | 122.225mm | 119.775mm | 123mm | 119.775mm | T | 180.00 | 1k
R30 | RC0603 | 109.2mm | 70.6747mm | 109.2mm | 70.675mm | 109.2mm | 69.9mm | T | 90.00 | 68k1 1%
R31 | RC0603 | 112.525mm | 67.9753mm | 112.525mm | 67.975mm | 112.525mm | 68.75mm | T | 270.00 | 12k
R32 | RC0603 | 111.2003mm | 57.65mm | 111.2mm | 57.65mm | 111.975mm | 57.65mm | T | 180.00 | 240k
R33 | RC0603 | 109.2mm | 67.6747mm | 109.2mm | 67.675mm | 109.2mm | 66.9mm | T | 90.00 | 13k 1%
R34 | RC0603 | 126.7mm | 106.4997mm | 126.7mm | 106.5mm | 126.7mm | 105.725mm | T | 90.00 | 11k 1%
R35 | RC0603 | 126.7mm | 103.5247mm | 126.7mm | 103.525mm | 126.7mm | 102.75mm | T | 90.00 | 18k 1%
REPER1 | REPER1.2 | 100.275mm | 118.875mm | 100.275mm | 118.875mm | 100.275mm | 118.875mm | T | 90.00 | REPER1.2
REPER2 | REPER1.2 | 159.475mm | 33.475mm | 159.475mm | 33.475mm | 159.475mm | 33.475mm | T | 90.00 | REPER1.2
VD1 | SOT-23(123) | 112.166mm | 53.0184mm | 111.15mm | 51.85mm | 111.15mm | 51.8627mm | T | 270.00 | PESD2CAN
VD3 | SOD-523 | 131.4mm | 52.875mm | 131.4mm | 52.875mm | 131.4mm | 53.675mm | T | 270.00 | ESD5Z3.3T1G/T5G
VD4 | SOD-523 | 132.725mm | 52.875mm | 132.725mm | 52.875mm | 132.725mm | 53.675mm | T | 270.00 | ESD5Z3.3T1G/T5G
VD5 | SOT-23(GSD) | 119.241mm | 55.9934mm | 118.225mm | 54.825mm | 118.225mm | 54.8377mm | T | 0.00 | BAT54S
VD6 | SOD-80 | 150.175mm | 99.3mm | 150.175mm | 99.3mm | 150.175mm | 100.951mm | T | 90.00 | LL4148
VD7 | SOD-80 | 145.175mm | 99.3mm | 145.175mm | 99.3mm | 145.175mm | 100.951mm | T | 90.00 | LL4148
VD8 | SOD-523 | 149.225mm | 120.9mm | 149.225mm | 120.9mm | 150.025mm | 120.9mm | T | 180.00 | ESD5Z3.3T1G/T5G
VD9 | SOD-523 | 149.225mm | 119.525mm | 149.225mm | 119.525mm | 150.025mm | 119.525mm | T | 180.00 | ESD5Z3.3T1G/T5G
VD10 | SOD-80 | 147.675mm | 99.3mm | 147.675mm | 99.3mm | 147.675mm | 100.951mm | T | 90.00 | LL4148
VD11 | SOD-80 | 142.7mm | 99.3mm | 142.7mm | 99.3mm | 142.7mm | 100.951mm | T | 90.00 | LL4148
VD12 | SOD-523 | 148.075mm | 113.8mm | 148.075mm | 113.8mm | 148.075mm | 113mm | T | 90.00 | ESD5Z3.3T1G/T5G
VD13 | SOD-523 | 145.5mm | 113.8mm | 145.5mm | 113.8mm | 145.5mm | 113mm | T | 90.00 | ESD5Z3.3T1G/T5G
VD14 | SOD-523 | 149.225mm | 122.325mm | 149.225mm | 122.325mm | 150.025mm | 122.325mm | T | 180.00 | ESD5Z3.3T1G/T5G
VD15 | SOD-523 | 143.025mm | 113.8mm | 143.025mm | 113.8mm | 143.025mm | 113mm | T | 90.00 | ESD5Z3.3T1G/T5G
VD16 | SOD-523 | 149.225mm | 123.75mm | 149.225mm | 123.75mm | 150.025mm | 123.75mm | T | 180.00 | ESD5Z3.3T1G/T5G
VD17 | SOD-523 | 140.575mm | 113.8mm | 140.575mm | 113.8mm | 140.575mm | 113mm | T | 90.00 | ESD5Z3.3T1G/T5G
VD18 | LED3 | 121.73mm | 32.225mm | 123mm | 32.225mm | 123mm | 32.225mm | T | 180.00 | LED_3
VD19 | LED3 | 122.205mm | 122.725mm | 123.475mm | 122.725mm | 123.475mm | 122.725mm | T | 180.00 | LED_3
VD20 | SMA | 101.725mm | 47.575mm | 101.725mm | 47.575mm | 99.675mm | 47.575mm | T | 360.00 | GS1M
VD21 | SMA | 102.075mm | 61.5mm | 102.075mm | 61.5mm | 100.025mm | 61.5mm | T | 360.00 | SK34SMA
VD22 | SOT-23(GSD) | 145.816mm | 106.3184mm | 144.8mm | 105.15mm | 144.8mm | 105.1627mm | T | 0.00 | BAV99
VD23 | SMB | 141.8mm | 108.05mm | 141.8mm | 108.05mm | 141.8mm | 110.35mm | T | 90.00 | SMBJ5.0A
VD24 | SMB | 149.6mm | 108.1mm | 149.6mm | 108.1mm | 149.6mm | 105.8mm | T | 270.00 | SMBJ5.0A
VD25 | SOT-23(GSD) | 145.816mm | 110.4684mm | 144.8mm | 109.3mm | 144.8mm | 109.3127mm | T | 0.00 | BAV99
VT1 | SOT-23(123) | 148.766mm | 60.6434mm | 147.75mm | 59.475mm | 147.75mm | 59.4877mm | T | 270.00 | n.p
VT3 | SOT-23(123) | 159.584mm | 61.7066mm | 160.6mm | 62.875mm | 160.6mm | 62.8623mm | T | 90.00 | BC817-40
VT4 | D-PAK(TO-252AA) | 157.2mm | 96.375mm | 157.2mm | 97.625mm | 154.92mm | 93.125mm | T | 90.00 | FQD5P20TM
VT5 | SOT-23(123) | 151.366mm | 93.5184mm | 150.35mm | 92.35mm | 150.35mm | 92.3627mm | T | 270.00 | BC817-40
XP1 | MW03D | 114.75mm | 101.5mm | 114.75mm | 99mm | 114.75mm | 99mm | T | 90.00 | MW03D
XP3 | BH-10 | 156.645mm | 114.82mm | 155.375mm | 119.9mm | 155.375mm | 119.9mm | T | 270.00 | n.p
XP4 | DG330-3PIN | 105.05mm | 98.15mm | 105.05mm | 98.15mm | 105.05mm | 103.15mm | T | 270.00 | n.p
XP6 | PIN6 | 157.395mm | 84.21mm | 156.125mm | 86.75mm | 156.125mm | 86.75mm | T | 270.00 | PLD-06
XP7 | BH-10 | 137.27mm | 120.005mm | 142.35mm | 121.275mm | 142.35mm | 121.275mm | T | 180.00 | BH-10
VT2 | D-PAK(TO-252AA) | 157.725mm | 53.625mm | 157.725mm | 52.375mm | 160.005mm | 56.875mm | T | 270.00 | FQD5P20TM
XP2 | DG330-2PIN | 102.075mm | 39.325mm | 102.175mm | 39.3mm | 99.575mm | 39.325mm | T | 360.00 | DG330-2PIN
XP8 | DG330-3PIN | 134.1mm | 39.325mm | 134.1mm | 39.325mm | 129.1mm | 39.325mm | T | 360.00 | DG330-3PIN
XP9 | DG330-3PIN | 149.7mm | 39.325mm | 149.7mm | 39.325mm | 144.7mm | 39.325mm | T | 360.00 | DG330-3PIN
XP5 | DG330-2PIN | 102.7mm | 115.1mm | 102.6mm | 115.125mm | 105.2mm | 115.1mm | T | 180.00 | DG330-2PIN
XP10 | DG330-2PIN | 112.7mm | 115.1mm | 112.6mm | 115.125mm | 115.2mm | 115.1mm | T | 180.00 | DG330-2PIN
XP11 | DG330-2PIN | 112.075mm | 39.325mm | 112.175mm | 39.3mm | 109.575mm | 39.325mm | T | 0.00 | DG330-2PIN
C4 | CC0805 | 119.375mm | 100.6mm | 119.375mm | 100.6mm | 119.375mm | 99.7mm | T | 90.00 | 10uFx6.3V
J2 | PLS-02 | 157.405mm | 70.05mm | 158.675mm | 70.05mm | 158.675mm | 70.05mm | T | 180.00 | PLS-02
R37 | RC0603 | 122.4253mm | 66.075mm | 122.425mm | 66.075mm | 123.2mm | 66.075mm | T | 180.00 | 200E
U1 | TI-DBV5_N | 120.7mm | 69.35mm | 120.7mm | 69.35mm | 119.75mm | 68.2mm | T | 90.00 | TL431AIDBVR