## Лист1
Designator | Comment | Layer | Footprint | Center-X(mm) | Center-Y(mm) | Rotation | Description
FU1 | RXE-185 | TopLayer | RXE-185 | 97.31 | 8.35 | 360 | RXE-185
VT14 | BC817-40 | TopLayer | SOT-23(123) | 102.1816 | 38.991 | 360 | NPN 500ma transistor
VT13 | IRFR9220 | TopLayer | D-PAK(TO-252AA) | 93.625 | 41.7 | 180 | HEXFET Power MOSFET
R72 | 10k | TopLayer | RC0603 | 105.25 | 39.7253 | 270 | RC0603
R71 | 4k7 | TopLayer | RC0603 | 104.4753 | 42.3248 | 180 | RC0603
R70 | 10k | TopLayer | RC0603 | 96.4503 | 37.25 | 180 | RC0603
FU6 | RXE-110 | TopLayer | RXE-110 | 113.415 | 44.875 | 180 | RXE-110
R69 | 10k | TopLayer | RC0603 | 170.1247 | 51.375 | 180 | RC0603
XP9 | USB1X04SD-H-CN | TopLayer | USB_A_FRONT | 78.8125 | 70.2125 | 360 | Vertical USB connetctor,type A.THR
VD27 | LED_0805 | TopLayer | LED0805 | 178.05 | 9.325 | 90
R68 | 1k | TopLayer | RC0603 | 177.2747 | 11.9611 | 0 | RC0603
VT12 | 2N7002 | TopLayer | SOT-23(123) | 174.4184 | 4.734 | 180 | N-Channel Enhancement Mode Vertical DMOS FET
VT11 | 2N7002 | TopLayer | SOT-23(123) | 178.5434 | 4.7551 | 180 | N-Channel Enhancement Mode Vertical DMOS FET
R67 | n.p | TopLayer | RC0603 | 174.9253 | 2.075 | 180 | RC0603
R66 | n.p | TopLayer | RC0603 | 179.1503 | 2.075 | 180 | RC0603
R65 | 10k | TopLayer | RC0603 | 175.025 | 8.5003 | 270 | RC0603
J5 | PLS-02 | TopLayer | PLS-02 | 180.922 | 8.82 | 90 | PLS-02
S1 | DTSM-61N | TopLayer | DTSM-61N | 46.925 | 26.85 | 360 | Switch, Single Pole, Single Throw, Normally Open
VD26 | LED_0805 | TopLayer | LED0805 | 29.754 | 31.109 | 0
R64 | 1k | TopLayer | RC0603 | 33.1997 | 31.134 | 0 | RC0603
TP8 | TESTPOINT1 | TopLayer | TESTPOINT1 | 84.4136 | 16.35 | 0 | TESTPOINT1
TP7 | TESTPOINT1 | TopLayer | TESTPOINT1 | 43.65 | 40.425 | 0 | TESTPOINT1
FU2 | RXE-110 | TopLayer | RXE-110 | 103.935 | 34.675 | 180 | RXE-110
XP8 | PLS03 | TopLayer | PLS-03 | 66.025 | 35.25 | 180 | PLS03
VD25 | LED_0805 | TopLayer | LED0805 | 29.75 | 13.986 | 0
VD9 | LED_0805 | TopLayer | LED0805 | 39.85 | 31.1244 | 180
VD8 | LED_0805 | TopLayer | LED0805 | 39.85 | 26.85 | 180
VD7 | LED_0805 | TopLayer | LED0805 | 39.85 | 22.548 | 180
TP6 | TESTPOINT1 | TopLayer | TESTPOINT1 | 127.95 | 17.825 | 0 | TESTPOINT1
TP5 | TESTPOINT1 | TopLayer | TESTPOINT1 | 134.95 | 29.975 | 0 | TESTPOINT1
TP4 | TESTPOINT1 | TopLayer | TESTPOINT1 | 172.775 | 11.775 | 0 | TESTPOINT1
TP3 | TESTPOINT1 | TopLayer | TESTPOINT1 | 173.05 | 15.25 | 0 | TESTPOINT1
TP2 | TESTPOINT1 | TopLayer | TESTPOINT1 | 173.225 | 8.05 | 0 | TESTPOINT1
TP1 | TESTPOINT1 | TopLayer | TESTPOINT1 | 160.175 | 29.275 | 0 | TESTPOINT1
R63 | 10k | TopLayer | RC0603 | 52.1747 | 31.2 | 360 | RC0603
R62 | 1k | TopLayer | RC0603 | 33.1997 | 13.986 | 0 | RC0603
R61 | 1k | TopLayer | RC0603 | 36.4503 | 31.109 | 180 | RC0603
R60 | 1k | TopLayer | RC0603 | 36.4503 | 26.853 | 180 | RC0603
J4 | PLS-02 | TopLayer | PLS-02 | 60.955 | 29.8 | 360 | PLS-02
R59 | 10k | TopLayer | RC0603 | 103.65 | 27.5003 | 270 | RC0603
R58 | 4k7 | TopLayer | RC0603 | 103.625 | 30.5997 | 90 | RC0603
R22 | 1k | TopLayer | RC0603 | 36.4997 | 22.522 | 180 | RC0603
XP1 | BH-40 | TopLayer | BH-40 | 141.877 | 4.73 | 180 | 2.54mm connector with key
C21 | CAP0.35 | TopLayer | CC8X3.5 | 52.65 | 39.5 | 270 | CAP0.35
M1 | GL865-DUAL | TopLayer | GL868-DUAL | 56.522 | 57.85 | 90 | GL868-DUAL
R57 | 120E | TopLayer | RC0805 | 71.917 | 22.575 | 180 | RC0805
J3 | PLS-02 | TopLayer | PLS-02 | 76.437 | 22.55 | 180 | PLS-02
ANT1 | #NAME? | TopLayer | GSM_ANTENNA_MEANDER | 33.9 | 57.775 | 90 | 900-1800 Meandered GSM antenna 1.6mm FR4
DD1 | LPC11C24FBD48 | TopLayer | LQFP48 | 156.3 | 63.981 | 360
XP11 | PLS-05 | TopLayer | PLS-05 | 180.85 | 67.27 | 90 | PLS-05
XP10 | PLS03 | TopLayer | PLS-03 | 180.922 | 46.965 | 90 | PLS03
XP7 | DG330-3PIN | TopLayer | DG330-3P | 44.275 | 8.65 | 0 | Degson 3 pin connector rear
XP6 | DG330-3PIN | TopLayer | DG330-3P | 59.275 | 8.65 | 0 | Degson 3 pin connector rear
XP5 | DG330-3PIN | TopLayer | DG330-3P | 74.275 | 8.65 | 0 | Degson 3 pin connector rear
XP4 | MW03D | TopLayer | MW03D | 129.215 | 70.4 | 180 | MW03D
XP3 | C70710M0060492 | TopLayer | SCVW06A25020 | 17.622 | 17.9825 | 270 | SCV-W06A25-020
XP2 | SMA-JR | TopLayer | SMA-JR | 39.432 | 66.76 | 0 | SMA-JR
VT10 | BC857 | TopLayer | SOT-23(123) | 117.4684 | 31.137 | 180 | PNP 100ma transistor
VT9 | IRFR9220 | TopLayer | D-PAK(TO-252AA) | 121.175 | 13.875 | 360 | HEXFET Power MOSFET
VT8 | BC817-40 | TopLayer | SOT-23(123) | 100.6816 | 27.691 | 360 | NPN 500ma transistor
VT7 | IRFR9220 | TopLayer | D-PAK(TO-252AA) | 92.75 | 29.55 | 180 | HEXFET Power MOSFET
VT6 | 2N7002 | TopLayer | SOT-23(123) | 83.2807 | 62.166 | 180 | N-Channel Enhancement Mode Vertical DMOS FET
VT5 | 2N7002 | TopLayer | SOT-23(123) | 83.2807 | 58.759 | 180 | N-Channel Enhancement Mode Vertical DMOS FET
VT4 | BC846B | TopLayer | SOT-23(123) | 40.5684 | 39.934 | 180 | BC846BLT1
VT3 | IRLML6402 | TopLayer | SOT-23(123) | 46.709 | 41.7057 | 270 | HEXFET Power MOSFET
VT2 | BC846B | TopLayer | SOT-23(123) | 166.0684 | 20.659 | 180 | BC846BLT1
VT1 | IRLML6402 | TopLayer | SOT-23(123) | 169.851 | 11.5066 | 90 | HEXFET Power MOSFET
VD24 | PESD2CAN | TopLayer | SOT-23(123) | 74.863 | 18.8184 | 270 | TVS for CAN
VD23 | LED_0805 | TopLayer | LED0805 | 29.75 | 5.4 | 360
VD22 | LED_0805 | TopLayer | LED0805 | 29.752 | 22.547 | 360
VD21 | LED_0805 | TopLayer | LED0805 | 29.754 | 26.828 | 360
VD20 | LED_0805 | TopLayer | LED0805 | 29.752 | 18.267 | 360
VD19 | LED_0805 | TopLayer | LED0805 | 29.75 | 9.706 | 360
VD18 | LED_0805 | TopLayer | LED0805 | 29.725 | 1.225 | 360
VD17 | LED_0805 | TopLayer | LED0805 | 56.875 | 18.05 | 360
VD16 | P6SMBJ28A | TopLayer | SMB | 51.4 | 19.025 | 270 | SMBJ
VD15 | BAT54A | TopLayer | SOT-23(123) | 54.484 | 23.0316 | 90 | 1.0 Ampere General Purpose Rectifier
VD14 | BAT54S | TopLayer | SOT-23(GSD) | 43.659 | 18.1736 | 90 | 1.0 Ampere General Purpose Rectifier
VD13 | SK34SMA | TopLayer | SMA | 139.75 | 17.75 | 270 | Schottky Rectifier
VD12 | BZV55C39 | TopLayer | SOD-80 | 114.324 | 34.875 | 90 | Zener Voltage Regulator Diode
VD11 | 1.5KE150A | TopLayer | DO-201 | 102.85 | 22.625 | 180 | 1.5KE
VD10 | BZV55C15 | TopLayer | SOD-80 | 115.975 | 28.203 | 360 | Zener Voltage Regulator Diode
VD6 | LED_0805 | TopLayer | LED0805 | 64.025 | 18.075 | 360
VD5 | LED_0805 | TopLayer | LED0805 | 39.85 | 18.267 | 180
VD4 | BZX84C5V6 | TopLayer | SOT-23(123) | 46.716 | 37.2774 | 270 | Zener Voltage Regulator Diode
VD3 | S3M | TopLayer | SMC | 94.9 | 14 | 180 | Schottky Rectifier
VD2 | BZX84C5V6 | TopLayer | SOT-23(123) | 167.234 | 16.4316 | 90 | Zener Voltage Regulator Diode
VD1 | BAT54S | TopLayer | SOT-23(GSD) | 85.5693 | 22.041 | 360 | 1.0 Ampere General Purpose Rectifier
R56 | 10k | TopLayer | RC0603 | 178.475 | 25.0003 | 270 | RC0603
R55 | 10k | TopLayer | RC0603 | 178.05 | 28.0497 | 90 | RC0603
R54 | 100E | TopLayer | RC0603 | 176.9747 | 44.45 | 360 | RC0603
R53 | 1k | TopLayer | RC0603 | 33.1497 | 5.4 | 360 | RC0603
R52 | 1k | TopLayer | RC0603 | 33.1997 | 22.522 | 360 | RC0603
R51 | 1k | TopLayer | RC0603 | 33.1997 | 26.853 | 360 | RC0603
R50 | 1k | TopLayer | RC0603 | 33.1997 | 18.292 | 360 | RC0603
R49 | 1k | TopLayer | RC0603 | 33.1497 | 9.706 | 360 | RC0603
R48 | 4k7 | TopLayer | RC0603 | 33.1747 | 1.225 | 360 | RC0603
R47 | 10k | TopLayer | RC0603 | 99.175 | 39.7747 | 90 | RC0603
R46 | 4k7 | TopLayer | RC0603 | 57.0503 | 16.275 | 180 | RC0603
R45 | 100k | TopLayer | RC0603 | 55.5027 | 26.6253 | 270 | RC0603
R44 | 18k | TopLayer | RC0603 | 44.4609 | 21.05 | 180 | RC0603
R43 | 100k | TopLayer | RC0603 | 40.0997 | 16.225 | 360 | RC0603
R42 | 4k7 | TopLayer | RC0603 | 52.925 | 26.5503 | 90 | RC0603
R41 | 10k | TopLayer | RC0603 | 144.4497 | 31.953 | 360 | RC0603
R40 | 36k | TopLayer | RC0603 | 144.3247 | 35.05 | 360 | RC0603
R39 | 2k | TopLayer | RC0603 | 138.8 | 33.4753 | 270 | RC0603
R38 | 100k | TopLayer | RC0603 | 134.9753 | 34.8 | 180 | RC0603
R37 | 100k | TopLayer | RC0603 | 134.9753 | 33.275 | 180 | RC0603
R36 | 100k | TopLayer | RC0603 | 134.9753 | 36.325 | 180 | RC0603
R35 | 51k | TopLayer | RC0603 | 144.3247 | 36.575 | 360 | RC0603
R34 | 11k1 1% | TopLayer | RC0603 | 135.425 | 11.8828 | 90 | RC0603
R33 | 240k | TopLayer | RC0603 | 132.3175 | 12.7331 | 180 | RC0603
R32 | 12k | TopLayer | RC0603 | 142.2753 | 13.153 | 180 | RC0603
R31 | 48k7 1% | TopLayer | RC0603 | 137.6253 | 12.6581 | 360 | RC0603
R30 | 220k | TopLayer | RC0603 | 120.45 | 30.3497 | 90 | RC0603
R29 | 220k | TopLayer | RC0603 | 117.0997 | 33.875 | 360 | RC0603
R28 | 220k | TopLayer | RC0603 | 114.325 | 30.9253 | 270 | RC0603
R27 | 4k7 | TopLayer | RC0603 | 64.1753 | 16.3 | 180 | RC0603
R26 | 10k | TopLayer | RC0603 | 93.6997 | 25.025 | 180 | RC0603
R25 | 10k | TopLayer | RC0603 | 97.9375 | 29.4997 | 90 | RC0603
R24 | n.p | TopLayer | RC1206 | 138.25 | 29.925 | 180 | RC1206
R23 | n.p | TopLayer | RC1206 | 130.925 | 45 | 90 | RC1206
R21 | 1k | TopLayer | RC0603 | 36.4997 | 18.292 | 180 | RC0603
R20 | 10k | TopLayer | RC0603 | 77.3253 | 65.15 | 180 | RC0603
R19 | 10k | TopLayer | RC0603 | 73.8003 | 61.675 | 180 | RC0603
R18 | 10k | TopLayer | RC0603 | 79.6253 | 59.775 | 180 | RC0603
R17 | 10k | TopLayer | RC0603 | 38.3253 | 37.575 | 180 | RC0603
R16 | 10k | TopLayer | RC0603 | 37.575 | 40.1753 | 270 | RC0603
R15 | 10k | TopLayer | RC0603 | 42.9747 | 37.65 | 360 | RC0603
R14 | 47k | TopLayer | RC0603 | 43.5247 | 42.525 | 360 | RC0603
R13 | 10k | TopLayer | RC0603 | 61.125 | 32.7247 | 90 | RC0603
R12 | 10k | TopLayer | RC0603 | 162.4503 | 21.675 | 180 | RC0603
R11 | 4k7 | TopLayer | RC0603 | 161.675 | 25.0247 | 90 | RC0603
R10 | 10k | TopLayer | RC0603 | 169.8003 | 14.55 | 180 | RC0603
R9 | 110k 1% | TopLayer | RC0603 | 148.9997 | 10 | 0 | RC0603
R8 | 1M 1% | TopLayer | RC0603 | 151.9247 | 10 | 0 | RC0603
R7 | 1E | TopLayer | RC0603 | 153.0247 | 19.2023 | 360 | RC0603
R6 | 18k | TopLayer | RC0603 | 85.163 | 19.6 | 180 | RC0603
R5 | 100k | TopLayer | RC0603 | 82.5127 | 17.2747 | 90 | RC0603
R4 | 18k 1% | TopLayer | RC0603 | 158.15 | 45.3997 | 90 | RC0603
R3 | 100k | TopLayer | RC0603 | 139.3305 | 70.35 | 180 | RC0603
R2 | 100k | TopLayer | RC0603 | 136.3305 | 70.35 | 180 | RC0603
R1 | 11k 1% | TopLayer | RC0603 | 155.8503 | 46.175 | 180 | RC0603
QR1 | NX5032GA-12.000MHz LN-CD-1 | TopLayer | AC5032_2 | 148.525 | 66.181 | 270 | AC5032/2
L4 | 15uH | TopLayer | SDR0805 | 134.8 | 24.125 | 180 | SDR0805
L3 | SDR0805 | TopLayer | SDR0805 | 105.2 | 15.05 | 360 | SDR0805
L1 | 6.8 uH | TopLayer | SDR0805 | 147.1 | 25.15 | 270 | SDR0805
J2 | PLS-02 | TopLayer | PLS-02 | 180.922 | 22.845 | 90 | PLS-02
J1 | PLS-02 | TopLayer | PLS-02 | 180.922 | 30.13 | 90 | PLS-02
FU5 | MICROSMD010F | TopLayer | RC1210 | 71.597 | 18.075 | 270 | MICROSMD
FU4 | MICROSMD010F | TopLayer | RC1210 | 78.122 | 18.025 | 270 | MICROSMD
FU3 | MICROSMD010F-2 | TopLayer | RC1210 | 47.575 | 18.55 | 90 | MICROSMD
DD4 | SN74LVC1G07DBV | TopLayer | SOT23-5 | 77.8 | 62.65 | 0 | Open Drain Single Bus Bufer
DD3 | SN74LVC1G07DBV | TopLayer | SOT23-5 | 74.175 | 59.2 | 0 | Open Drain Single Bus Bufer
DD2 | IS25LP016D-JBLE | TopLayer | EIAJ_SO8 | 172.241 | 58.9965 | 90 | S25FL016A0LMFI01
DA4 | BQ24070 | TopLayer | P-PQFP-N20 | 139.55 | 38.25 | 270 | BQ24070
DA3 | TPS54260DGQ | TopLayer | S-PDSO-G10 | 133.725 | 15.2611 | 270
DA2 | TPS61030PWP | TopLayer | R-PDSO-G16 | 150.6 | 15.4 | 360 | Boost converter
DA1 | AP2210K-ADJTRG1 | TopLayer | SOT23-5 | 155.675 | 42.9944 | 270 | 300 mA, Low Voltage, Low Quiescent Current LDO Regulator, 5-Pin SOT-223, Extended Temperature, Tape and Reel
C55 | 200pF | TopLayer | CC0603 | 175.9 | 24.25 | 360 | CC0603
C54 | 200pF | TopLayer | CC0603 | 176.55 | 29.625 | 270 | CC0603
C52 | 100pF | TopLayer | CC0603 | 57.0777 | 26.75 | 270 | CC0603
C51 | 0.1uF | TopLayer | CC0603 | 44.55 | 22.6 | 180 | CC0603
C50 | 0.1uF | TopLayer | CC0603 | 144.4 | 33.525 | 360 | CC0603
C49 | 10uFx6.3V | TopLayer | CC0805 | 132.575 | 67.325 | 180 | CC0805
C48 | 1uF | TopLayer | CC0603 | 136.35 | 41.2 | 90 | CC0603
C47 | 1uF | TopLayer | CC0603 | 143.022 | 41.275 | 90 | CC0603
C46 | 0.1uF | TopLayer | CC0603 | 139.6 | 43.025 | 360 | CC0603
C45 | 560pF | TopLayer | CC0603 | 144.5 | 12.278 | 270 | CC0603
C44 | 330pF | TopLayer | CC0603 | 140.025 | 12.278 | 270 | CC0603
C43 | 10 nF | TopLayer | CC0603 | 132.85 | 11.1111 | 360 | CC0603
C42 | 0.1 uF | TopLayer | CC0603 | 129.5 | 14.9081 | 270 | CC0603
C41 | 470uFx35V | TopLayer | CC16X10_CAP0.5(1)(Primary) | 123.325 | 23.665 | 90 | CAP0.5(1)
C40 | 1000uFx6.3V | TopLayer | CC8X3.5 | 129.175 | 31.325 | 180 | CAP0.35
C39 | 0.1 uF | TopLayer | CC0603 | 129.2375 | 20.975 | 270 | CC0603
C38 | 0.1 uF | TopLayer | CC0603 | 133.625 | 17.9831 | 180 | CC0603
C37 | CAP0.5(1) | TopLayer | CC16X10_CAP0.5(1)(Primary) | 113.25 | 20.7504 | 90 | CAP0.5(1)
C36 | 0.1uFx250V | TopLayer | CC1206 | 110.175 | 9.1 | 90 | CC1206
C29 | 0.1 uF | TopLayer | CC0603 | 74.6 | 64.25 | 270 | CC0603
C28 | 0.1 uF | TopLayer | CC0603 | 73.8 | 56.675 | 180 | CC0603
C27 | 33pF | TopLayer | CC0603 | 16.347 | 33.725 | 270 | CC0603
C26 | 33pF | TopLayer | CC0603 | 18.897 | 33.675 | 270 | CC0603
C25 | 33pF | TopLayer | CC0603 | 13.822 | 33.725 | 270 | CC0603
C24 | 33pF | TopLayer | CC0603 | 18.047 | 3.125 | 360 | CC0603
C23 | 22pF | TopLayer | CC0603 | 39.575 | 54.55 | 90 | CC0603
C22 | 22pF | TopLayer | CC0603 | 37.8 | 54.55 | 90 | CC0603
C20 | 1uF | TopLayer | CC0603 | 43.875 | 44.15 | 360 | CC0603
C19 | 33pFx50V | TopLayer | CC0603 | 59.7 | 43.65 | 360 | CC0603
C18 | 10uFx6.3V | TopLayer | CC0805 | 142.575 | 29.775 | 360 | CC0805
C17 | CAP0.35 | TopLayer | CC8X3.5 | 156 | 24.5118 | 270 | CAP0.35
C16 | CAP0.35 | TopLayer | CC8X3.5 | 161.225 | 16.2 | 90 | CAP0.35
C15 | 2.2uF 6.3V | TopLayer | CC0805 | 156.075 | 14.2 | 90 | CC0805
C14 | 10pF | TopLayer | CC0603 | 151.85 | 11.675 | 360 | CC0603
C13 | 4.7nF | TopLayer | CC0603 | 149.725 | 19.2 | 360 | CC0603
C12 | 0.1uF | TopLayer | CC0603 | 85.2627 | 18.05 | 180 | CC0603
C11 | 0.1uF | TopLayer | CC0603 | 158.15 | 42.1 | 90 | CC0603
C10 | 0.1uF | TopLayer | CC0603 | 139.4244 | 71.95 | 180 | CC0603
C9 | 10uFx6.3V | TopLayer | CC0805 | 151.3 | 44.325 | 90 | CC0805
C8 | 0.1uF | TopLayer | CC0603 | 153.1 | 44.4 | 270 | CC0603
C7 | 22pF | TopLayer | CC0603 | 145.7 | 64.281 | 270 | CC0603
C6 | 22pF | TopLayer | CC0603 | 145.7023 | 67.881 | 90 | CC0603
C5 | 0.1uF | TopLayer | CC0603 | 171.206 | 64.975 | 360 | CC0603
C4 | 0.1uF | TopLayer | CC0603 | 156.575 | 71.5248 | 270 | CC0603
C3 | 0.1uF | TopLayer | CC0603 | 159.15 | 57.681 | 180 | CC0603
C2 | 0.1uF | TopLayer | CC0603 | 153.15 | 57.956 | 360 | CC0603
C1 | 0.1uF | TopLayer | CC0603 | 150.275 | 60.931 | 270 | CC0603