## Лист1
Designator | Comment | Layer | Footprint | Center-X(mm) | Center-Y(mm) | Rotation | Description
REP4 | REPER_POINT_1.2 | BottomLayer | REPER1.2 | 116.6500 | 106.1000 | 90 | REPER1.2
REP3 | REPER_POINT_1.2 | BottomLayer | REPER1.2 | 78.1750 | 46.9500 | 90 | REPER1.2
C1 | 33pF | TopLayer | CC0603 | 97.1500 | 102.1250 | 90 | CC0603
C2 | 0.1uF | BottomLayer | CC0603 | 99.8750 | 97.6500 | 90 | CC0603
C4 | 100pF | TopLayer | CC0603 | 99.8500 | 81.7000 | 270 | CC0603
C5 | 100pF | TopLayer | CC0603 | 99.8500 | 86.3000 | 90 | CC0603
C6 | 0.1uF | TopLayer | CC0603 | 99.8477 | 92.2500 | 270 | CC0603
C7 | 0.1uF | TopLayer | CC0603 | 99.8500 | 96.4750 | 90 | CC0603
C8 | 100pF | TopLayer | CC0603 | 101.1213 | 73.5752 | 270 | CC0603
C9 | 100pF | TopLayer | CC0603 | 95.9000 | 69.9250 | 90 | CC0603
C10 | 0.1uF | TopLayer | CC0603 | 82.4250 | 68.6250 | 90 | CC0603
C11 | 0.1uF | TopLayer | CC0603 | 87.5000 | 70.1250 | 90 | CC0603
C12 | 0.1uF | BottomLayer | CC0603 | 112.0227 | 72.8500 | 90 | CC0603
C13 | 0.1uF | BottomLayer | CC0603 | 103.4000 | 67.0273 | 360 | CC0603
C14 | 0.1uF | BottomLayer | CC0603 | 117.4500 | 72.8500 | 90 | CC0603
C15 | 0.1uF | BottomLayer | CC0603 | 84.3000 | 96.7500 | 360 | CC0603
C16 | 0.1uF | BottomLayer | CC0603 | 87.0250 | 94.6000 | 90 | CC0603
C17 | 0.1uF | BottomLayer | CC0603 | 87.0250 | 100.6250 | 270 | CC0603
C18 | 0.1uF | BottomLayer | CC0603 | 88.5250 | 94.6018 | 270 | CC0603
C19 | 10uFx10V | BottomLayer | CC0805 | 90.2750 | 94.6500 | 270 | CC0805
C20 | 200pF | TopLayer | CC0603 | 98.1250 | 107.6250 | 270 | CC0603
C21 | 0.1uF | TopLayer | CC0603-3M | 76.5000 | 86.4000 | 90 | CC0603
C22 | 22pF | TopLayer | CC0603 | 77.9000 | 101.3750 | 360 | CC0603
C23 | 22pF | TopLayer | CC0603 | 77.9000 | 93.2750 | 360 | CC0603
C24 | 200pF | TopLayer | CC0603 | 92.8250 | 107.6250 | 270 | CC0603
C25 | 0.1uF | BottomLayer | CC1206 | 105.1750 | 45.3750 | 270 | CC1206
C26 | 0.1uF | TopLayer | CC0603 | 87.5250 | 56.4500 | 180 | CC0603
C27 | 470uFx35V | TopLayer | CC16X10_CAP0.5(1)(Primary) | 80.5250 | 53.9150 | 90 | CAP0.5(1)
C28 | 1000uFx6.3V | TopLayer | CC8X3.5 | 92.5750 | 60.7750 | 90 | CAP0.35
C29 | 0.1uF | TopLayer | CC0603 | 103.8250 | 58.9250 | 180 | CC0603
C30 | 300pF | BottomLayer | CC0603 | 91.1000 | 54.1000 | 270 | CC0603
C31 | 0.1uF | TopLayer | CC0603 | 77.5750 | 59.8500 | 180 | CC0603
C32 | 10uFx6.3V | TopLayer | CC0805 | 77.5250 | 61.7000 | 360 | CC0805
C33 | 4.7uF 6.3V | TopLayer | CC0805 | 87.0250 | 63.1000 | 270 | CC0805
C34 | 0.1uF | TopLayer | CC0603 | 87.0250 | 59.3750 | 270 | CC0603
DA1 | MC34063 | TopLayer | SO-8 | 90.1810 | 52.4550 | 90 | MC34063
DA2 | AP2210K-ADJTRG1 | TopLayer | SOT23-5 | 83.3000 | 61.2500 | 180 | 300 mA, Low Voltage, Low Quiescent Current LDO Regulator, 5-Pin SOT-223, Extended Temperature, Tape and Reel
DD1 | LPC11C24FBD48 | TopLayer | LQFP-48 | 87.7750 | 97.5000 | 0
DD2 | FM25CL64-G | TopLayer | SO-8 | 80.3050 | 86.3940 | 360 | FM25CL64-G
FU1 | MICROSMD010F-2 | BottomLayer | RC1210 | 103.9000 | 98.7500 | 180 | MICROSMD
FU2 | MICROSMD010F-2 | TopLayer | RC1210 | 99.3250 | 62.5250 | 180 | MICROSMD
FU3 | MICROSMD010F-2 | TopLayer | RC1210 | 99.3250 | 65.7000 | 180 | MICROSMD
FU4 | MICROSMD010F-2 | BottomLayer | RC1210 | 103.9000 | 86.1250 | 180 | MICROSMD
FU5 | MICROSMD010F-2 | BottomLayer | RC1210 | 103.9000 | 89.3000 | 180 | MICROSMD
FU6 | MICROSMD010F-2 | BottomLayer | RC1210 | 103.9000 | 92.4500 | 180 | MICROSMD
FU7 | MICROSMD010F-2 | BottomLayer | RC1210 | 103.9000 | 95.6000 | 180 | MICROSMD
FU8 | MF-SMDF050 | BottomLayer | MF-SMDF | 109.2750 | 45.3250 | 270 | MF-SMDF
J1 | PLS-02 | TopLayer | PLS-02 | 95.6250 | 108.0450 | 90 | PLS-02
J2 | PLS-02 | TopLayer | PLS-02 | 90.4500 | 108.0450 | 90 | PLS-02
L1 | 220uH | TopLayer | SDR0805 | 98.9750 | 54.4750 | 270 | SDR0805
QR1 | NX5032GA-12.000MHz LN-CD-1 | TopLayer | AC5032_2 | 78.7500 | 97.3500 | 270 | AC5032/2
R1 | 4k7 | TopLayer | RC0603 | 95.6000 | 103.7497 | 90 | RC0603
R2 | 330E | BottomLayer | RC0603 | 105.9503 | 101.2500 | 180 | RC0603
R3 | 51E | TopLayer | RC0603 | 106.1750 | 99.6753 | 270 | RC0603
R4 | 4k7 | TopLayer | RC0603 | 104.8253 | 82.5750 | 180 | RC0603
R5 | 4k7 | TopLayer | RC0603 | 104.8253 | 84.2000 | 180 | RC0603
R6 | 100k | TopLayer | RC0603 | 101.5000 | 81.7753 | 270 | RC0603
R7 | 100k | TopLayer | RC0603 | 101.5250 | 86.3747 | 90 | RC0603
R8 | 4k7 | TopLayer | RC0603 | 104.8253 | 92.9000 | 180 | RC0603
R9 | 4k7 | TopLayer | RC0603 | 104.8253 | 94.5000 | 180 | RC0603
R10 | 100k | TopLayer | RC0603 | 101.5250 | 92.1753 | 270 | RC0603
R11 | 100k | TopLayer | RC0603 | 101.5250 | 96.5497 | 90 | RC0603
R12 | 100k | BottomLayer | RC0603 | 105.9753 | 78.3250 | 180 | RC0603
R13 | 100k | BottomLayer | RC0603 | 105.9753 | 79.9000 | 180 | RC0603
R14 | 10k | TopLayer | RC0603 | 102.6963 | 73.5005 | 270 | RC0603
R15 | 10k | TopLayer | RC0603 | 94.3500 | 69.9997 | 90 | RC0603
R16 | 100k | BottomLayer | RC0603 | 105.9753 | 83.0500 | 180 | RC0603
R17 | 100k | BottomLayer | RC0603 | 105.9753 | 81.4750 | 180 | RC0603
R18 | 10k | TopLayer | RC0603 | 80.8250 | 68.6997 | 90 | RC0603
R19 | 10k | TopLayer | RC0603 | 89.0250 | 70.1997 | 90 | RC0603
R20 | 100k | BottomLayer | RC0603 | 113.6503 | 75.5000 | 180 | RC0603
R21 | 100k | BottomLayer | RC0603 | 110.5503 | 76.3000 | 180 | RC0603
R22 | 10k | BottomLayer | RC0603 | 113.6000 | 72.9247 | 90 | RC0603
R23 | 10k | BottomLayer | RC0603 | 103.4747 | 65.4500 | 360 | RC0603
R24 | 100k | BottomLayer | RC0603 | 116.6747 | 75.5000 | 360 | RC0603
R25 | 10k | BottomLayer | RC0603 | 115.9250 | 72.9247 | 90 | RC0603
R26 | 330E | TopLayer | RC0603 | 114.4003 | 47.1750 | 180 | RC0603
R27 | 100E | TopLayer | RC0603 | 86.6250 | 107.9997 | 90 | RC0603
R28 | 10k | BottomLayer | RC0603 | 85.2500 | 93.5753 | 270 | RC0603
R29 | 10k | TopLayer | RC0603 | 91.2753 | 91.4750 | 180 | RC0603
R30 | 10k | BottomLayer | RC0603 | 92.5497 | 103.2250 | 360 | RC0603
R31 | 10k | BottomLayer | RC0603 | 89.6000 | 102.2497 | 90 | RC0603
R32 | 220k | BottomLayer | RC1206 | 103.1000 | 45.3750 | 270 | RC1206
R33 | 220k | BottomLayer | RC1206 | 101.0000 | 45.3750 | 270 | RC1206
R34 | 220k | TopLayer | RC1206 | 103.2000 | 47.6750 | 90 | RC1206
R35 | 1E | BottomLayer | RC0805 | 87.2247 | 49.7500 | 270 | RC0805
R36 | 1E | BottomLayer | RC0805 | 85.2497 | 49.7500 | 270 | RC0805
R37 | 560k | BottomLayer | RC0603 | 92.7250 | 52.4747 | 90 | RC0603
R38 | 3k 1% | BottomLayer | RC0603 | 87.4500 | 55.1003 | 270 | RC0603
R39 | 1k 1% | BottomLayer | RC0603 | 89.0250 | 55.1003 | 270 | RC0603
R40 | 11k 1% | TopLayer | RC0603 | 80.1000 | 61.4503 | 270 | RC0603
R41 | 18k 1% | TopLayer | RC0603 | 82.8253 | 63.8000 | 180 | RC0603
R42 | 220E | TopLayer | RC0603 | 94.1250 | 87.0753 | 270 | RC0603
R43 | 220E | TopLayer | RC0603 | 88.7750 | 87.0753 | 270 | RC0603
R44 | 10k | TopLayer | RC0603 | 88.8000 | 84.1497 | 90 | RC0603
R45 | 10k | TopLayer | RC0603 | 94.1250 | 84.1497 | 90 | RC0603
REP1 | REPER_POINT_1.2 | TopLayer | REPER1.2 | 116.5500 | 106.4750 | 90 | REPER1.2
REP2 | REPER_POINT_1.2 | TopLayer | REPER1.2 | 78.1750 | 46.9500 | 90 | REPER1.2
VD1 | BAT54S | TopLayer | SOT-23(GSD) | 92.8066 | 103.5160 | 90 | 1.0 Ampere General Purpose Rectifier
VD2 | BZV55C3V6 | TopLayer | SOD-80 | 107.6250 | 109.0250 | 270 | Zener Voltage Regulator Diode
VD3 | SMBJ5.0A | TopLayer | SMB | 102.5000 | 109.4000 | 180 | SMBJ
VD4 | PESD2CAN | TopLayer | SOT-23(123) | 104.0566 | 62.6660 | 360 | TVS for CAN
VD5 | BAT54A | TopLayer | SOT-23(123) | 104.4434 | 79.9840 | 180 | 1.0 Ampere General Purpose Rectifier
VD6 | BAT54A | TopLayer | SOT-23(123) | 104.4434 | 86.8340 | 180 | 1.0 Ampere General Purpose Rectifier
VD7 | P6SMBJ28A | TopLayer | SMB | 97.0500 | 77.8000 | 270 | SMBJ
VD8 | P6SMBJ28A | TopLayer | SMB | 92.9750 | 77.8250 | 270 | SMBJ
VD9 | BAT54A | TopLayer | SOT-23(123) | 104.4434 | 90.3590 | 180 | 1.0 Ampere General Purpose Rectifier
VD10 | BAT54A | TopLayer | SOT-23(123) | 104.4434 | 97.0340 | 180 | 1.0 Ampere General Purpose Rectifier
VD11 | P6SMBJ28A | TopLayer | SMB | 88.9000 | 77.8250 | 270 | SMBJ
VD12 | P6SMBJ28A | TopLayer | SMB | 84.8250 | 77.5250 | 270 | SMBJ
VD13 | BAT54S | TopLayer | SOT-23(GSD) | 103.1934 | 69.3090 | 270 | 1.0 Ampere General Purpose Rectifier
VD14 | BAT54S | TopLayer | SOT-23(GSD) | 98.4160 | 69.6184 | 0 | 1.0 Ampere General Purpose Rectifier
VD15 | BAT54S | TopLayer | SOT-23(GSD) | 84.9410 | 68.9434 | 0 | 1.0 Ampere General Purpose Rectifier
VD16 | BAT54S | TopLayer | SOT-23(GSD) | 91.5410 | 69.8184 | 0 | 1.0 Ampere General Purpose Rectifier
VD18 | BAT54S | BottomLayer | SOT-23(GSD) | 101.4443 | 69.8500 | 90 | 1.0 Ampere General Purpose Rectifier
VD19 | BAT54S | TopLayer | SOT-23(GSD) | 115.8566 | 73.8160 | 90 | 1.0 Ampere General Purpose Rectifier
VD20 | BL-B45V1-L | TopLayer | LED3 | 113.6750 | 43.8700 | 90 | LED_3
VD21 | GS1M | TopLayer | SMA | 110.6000 | 44.8250 | 270 | GS1M
VD22 | SMBJ150A | TopLayer | SMB | 106.8750 | 45.0750 | 90 | SMBJ
VD23 | BZX84C15 | TopLayer | SOT-23(123) | 102.7840 | 43.2316 | 90 | Zener Voltage Regulator Diode
VD24 | BZX84C39 | TopLayer | SOT-23(123) | 98.5684 | 47.5590 | 180 | Zener Voltage Regulator Diode
VD25 | SS14 | TopLayer | SMA | 105.3000 | 54.3750 | 270 | Schottky Rectifier
VD26 | BZV55C5V1 | TopLayer | SOD-80 | 91.1250 | 85.3000 | 270 | Zener Voltage Regulator Diode
VD27 | BZV55C5V1 | TopLayer | SOD-80 | 96.4250 | 85.3000 | 270 | Zener Voltage Regulator Diode
VT1 | FQD5P20TM | TopLayer | D-PAK(TO-252AA) | 91.0500 | 45.5750 | 180 | HEXFET Power MOSFET
VT3 | IRF9956 | BottomLayer | SO-8 | 105.0190 | 107.7800 | 90 | HEXFET Power MOSFET
XP1 | MIF2X02PRP | TopLayer | MIF2X02PRP | 112.9350 | 55.8750 | 360 | MIF2X02PRP
XP2 | MIF2X08PRP | TopLayer | MIF2X08PRP | 112.9350 | 91.1000 | 0 | MIF2X08PRP
XP3 | MIF2X02PRP | TopLayer | MIF2X02PRP | 112.9350 | 65.4750 | 360 | MIF2X02PRP
XP4 | PLD-06 | TopLayer | PIN6 | 80.8150 | 108.0200 | 360 | PLD06
VT2 | BC807-40 | TopLayer | SOT-23(123) | 98.5684 | 44.0090 | 180 | BC857B
J3 | PLS-02 | TopLayer | PLS-02 | 107.0200 | 73.6250 | 180 | PLS-02
R46 | 120E | BottomLayer | RC0805 | 105.7750 | 68.9750 | 360 | RC0805
VD17 | BAT54S | TopLayer | SOT-23(GSD) | 111.9066 | 73.8160 | 90 | 1.0 Ampere General Purpose Rectifier
C35 | 0.1uF | BottomLayer | CC0603 | 93.3250 | 85.6000 | 270 | CC0603
DD3 | M25PE16 | BottomLayer | EIAJ_SO8 | 87.3715 | 87.0850 | 180 | S25FL016A0LMFI01
C3 | 100uFx35V | TopLayer | CC20X2.54 | 101.4300 | 102.8500 | 180 | CAP0.25