## Лист1
Designator | Comment | Layer | Footprint | Center-X(mm) | Center-Y(mm) | Rotation | Description
R16 | 120E | TopLayer | RC0805 | 88.9000 | 71.3750 | 0 | RC0805
J3 | PLS-02 | TopLayer | PLS-02 | 83.8950 | 72.2750 | 180 | PLS-02
C1 | 0.1uF | TopLayer | CC0603 | 77.8750 | 83.1750 | 0 | CC0603
C2 | n.p | TopLayer | CC0603 | 70.8500 | 99.1750 | 90 | CC0603
C3 | n.p | TopLayer | CC0603 | 75.7500 | 102.4000 | 0 | CC0603
C4 | n.p | TopLayer | CC0603 | 70.8500 | 95.5000 | 90 | CC0603
C5 | n.p | TopLayer | CC0603 | 70.8250 | 91.7750 | 270 | CC0603
C6 | n.p | TopLayer | CC0603 | 78.5250 | 103.2500 | 270 | CC0603
C7 | 0.1uF | TopLayer | CC0603 | 54.0750 | 97.2000 | 0 | CC0603
C8 | 0.1uF | TopLayer | CC0603 | 64.8250 | 90.6000 | 0 | CC0603
C9 | 0.1uF | TopLayer | CC0603 | 50.2727 | 93.7750 | 270 | CC0603
C10 | 0.1uF | TopLayer | CC0603 | 50.2750 | 88.6250 | 90 | CC0603
C13 | 200pF | TopLayer | CC0603 | 74.7250 | 105.8750 | 270 | CC0603
C14 | 200pF | TopLayer | CC0603 | 62.2750 | 105.8500 | 270 | CC0603
C15 | 0.1uF | TopLayer | CC0603 | 62.4250 | 99.3500 | 270 | CC0603
C16 | 0.1uF | TopLayer | CC0603 | 63.9000 | 83.7750 | 270 | CC0603
C17 | 0.1uF | TopLayer | CC1206 | 84.3000 | 46.4000 | 180 | CC1206
C18 | 0.1uF | TopLayer | CC0603 | 65.7750 | 50.0250 | 180 | CC0603
C19 | 470uFx35V | TopLayer | CC16X10_CAP0.5(1)(Primary) | 54.5000 | 57.2650 | 90 | CAP0.5(1)
C20 | 1000uFx6.3V | TopLayer | CC8X3.5 | 53.6750 | 66.9000 | 270 | CAP0.35
C21 | 0.1uF | TopLayer | CC0603 | 51.0250 | 72.0750 | 360 | CC0603
C22 | 300pF | TopLayer | CC0603 | 59.8750 | 65.2750 | 360 | CC0603
C23 | 0.1uF | TopLayer | CC0603 | 59.1000 | 79.7750 | 360 | CC0603
C24 | 10uFx6.3V | TopLayer | CC0805 | 59.1500 | 77.9750 | 180 | CC0805
C25 | 4.7uF 6.3V | TopLayer | CC0805 | 52.8750 | 79.8750 | 180 | CC0805
C26 | 0.1uF | TopLayer | CC0603 | 50.0250 | 75.3250 | 270 | CC0603
DA1 | MC34063 | TopLayer | SO-8 | 63.2900 | 60.4690 | 180 | MC34063
DA2 | AP2210K-ADJTRG1 | TopLayer | SOT23-5 | 53.2250 | 77.1250 | 0 | 300 mA, Low Voltage, Low Quiescent Current LDO Regulator, 5-Pin SOT-223, Extended Temperature, Tape and Reel
DD1 | ST3485EBDR | TopLayer | SO-8 | 75.6310 | 87.1150 | 270 | SP485
DD2 | n.p | TopLayer | SO16_M | 75.7690 | 96.0100 | 0 | ST232BD/CD
DD3 | LPC11C24FBD48 | TopLayer | LQFP-48 | 57.0500 | 91.1500 | 270
DD4 | M25PE16 | TopLayer | EIAJ_SO8 | 66.2100 | 96.4465 | 90 | S25FL016A0LMFI01
DD5 | FM25CL64-G | TopLayer | SO-8 | 67.5700 | 83.6690 | 360 | FM25CL64-G
FU1 | MICROSMD010F | TopLayer | RC1210 | 77.9250 | 77.7000 | 360 | MICROSMD
FU2 | MICROSMD010F | TopLayer | RC1210 | 77.9250 | 80.8000 | 360 | MICROSMD
FU3 | MICROSMD010F-2 | TopLayer | RC1210 | 76.2000 | 56.8500 | 180 | MICROSMD
FU4 | MICROSMD010F-2 | TopLayer | RC1210 | 76.2000 | 63.7250 | 180 | MICROSMD
FU5 | MF-SMDF050 | TopLayer | MF-SMDF | 77.4000 | 50.6000 | 270 | MF-SMDF
J1 | PLS-02 | TopLayer | PLS-02 | 72.3250 | 106.2950 | 90 | PLS-02
J2 | PLS-02 | TopLayer | PLS-02 | 64.7750 | 106.2800 | 90 | PLS-02
L1 | 220uH | TopLayer | SDR0805 | 61.9000 | 70.9250 | 360 | SDR0805
R1 | 330E | TopLayer | RC0603 | 89.8000 | 45.5753 | 270 | RC0603
R2 | 330E | TopLayer | RC0603 | 88.9747 | 73.4000 | 360 | RC0603
R3 | 100E | TopLayer | RC0603 | 60.0250 | 106.8247 | 90 | RC0603
R4 | 10k | TopLayer | RC0603 | 69.3003 | 106.6250 | 180 | RC0603
R5 | 10k | TopLayer | RC0603 | 67.8747 | 105.0250 | 0 | RC0603
R6 | 220k | TopLayer | RC1206 | 72.3750 | 42.9500 | 270 | RC1206
R7 | 220k | TopLayer | RC1206 | 70.9250 | 46.3000 | 180 | RC1206
R8 | 220k | TopLayer | RC1206 | 66.6250 | 46.5500 | 90 | RC1206
R9 | 1E | TopLayer | RC0805 | 63.9250 | 54.5000 | 270 | RC0805
R10 | 1E | TopLayer | RC0805 | 65.9500 | 54.5000 | 270 | RC0805
R11 | 560k | TopLayer | RC0603 | 63.1503 | 65.2750 | 180 | RC0603
R12 | 3k 1% | TopLayer | RC0603 | 68.2500 | 61.9003 | 270 | RC0603
R13 | 1k 1% | TopLayer | RC0603 | 68.2500 | 58.5247 | 90 | RC0603
R14 | 11k 1% | TopLayer | RC0603 | 56.4000 | 78.3997 | 90 | RC0603
R15 | 18k 1% | TopLayer | RC0603 | 57.1753 | 76.1750 | 180 | RC0603
VD2 | SMBJ5.0A | TopLayer | SMB | 70.7750 | 71.6500 | 90 | SMBJ
VD3 | SMBJ5.0A | TopLayer | SMB | 78.5500 | 71.6500 | 270 | SMBJ
VD4 | BAV99 | TopLayer | SOT-23(GSD) | 74.6750 | 75.0693 | 0 | 1.0 Ampere General Purpose Rectifier
VD5 | PESD2CAN | TopLayer | SOT-23(123) | 76.6443 | 60.3090 | 0 | TVS for CAN
VD6 | BL-B45V1-L | TopLayer | LED3 | 87.2000 | 42.2950 | 90 | LED_3
VD7 | BL-HGE35A-AV-TRB | TopLayer | LED0805 | 89.5000 | 79.3500 | 90
VD8 | GS1M | TopLayer | SMA | 76.3000 | 43.7000 | 270 | GS1M
VD9 | SMBJ150A | TopLayer | SMB | 81.7000 | 42.2000 | 360 | SMBJ
VD10 | BZX84C15 | TopLayer | SOT-23(123) | 69.4000 | 42.6557 | 90 | Zener Voltage Regulator Diode
VD11 | BZX84C39 | TopLayer | SOT-23(123) | 71.8750 | 49.6307 | 90 | Zener Voltage Regulator Diode
VD12 | SS14 | TopLayer | SMA | 69.5250 | 66.4750 | 180 | Schottky Rectifier
VT1 | FQD5P20TM | TopLayer | D-PAK(TO-252AA) | 58.7200 | 44.7250 | 90 | HEXFET Power MOSFET
VT2 | BC807-40 | TopLayer | SOT-23(123) | 65.4807 | 42.4660 | 180 | BC857B
XP1 | MIF2X02PRP | TopLayer | MIF2X02PRP | 86.4600 | 54.3000 | 360 | MIF2X02PRP
XP2 | MIF2X03PRP | TopLayer | MIF2X03PRP | 86.4500 | 89.5000 | 0 | MIF2x03PRP
XP4 | PLD-06 | TopLayer | PIN6 | 54.1600 | 106.8050 | 360 | PLD06
XP3 | MIF2X02PRP | TopLayer | MIF2X02PRP | 86.4600 | 63.9000 | 360 | MIF2X02PRP
REP2 | REPER_POINT_1.2 | TopLayer | REPER1.2 | 51.7500 | 45.6250 | 90 | REPER1.2
REP1 | REPER_POINT_1.2 | TopLayer | REPER1.2 | 82.5000 | 107.4500 | 90 | REPER1.2
VD13 | n.p | TopLayer | LED0805 | 89.5000 | 99.5250 | 90
C11 | 22pF | TopLayer | CC0603 | 53.2750 | 102.5250 | 180 | CC0603
C12 | 22pF | TopLayer | CC0603 | 56.9250 | 102.5227 | 360 | CC0603
QR1 | NX5032GA-12.000MHz LN-CD-1 | TopLayer | AC5032_2 | 55.0000 | 99.8000 | 180 | AC5032/2
VD1 | BAV99 | TopLayer | SOT-23(GSD) | 74.6750 | 71.1443 | 0 | 1.0 Ampere General Purpose Rectifier