## Лист1
Designator | Comment | Layer | Footprint | Center-X(mm) | Center-Y(mm) | Rotation | Description
REPER4 | REPER1.2 | BottomLayer | REPER1.2 | 98.575 | 97.2 | 90 | REPER1.2
REPER3 | REPER1.2 | BottomLayer | REPER1.2 | 71.4 | 74.35 | 90 | REPER1.2
ANT1 | IFA_TI_2.4G_Reference | TopLayer | ANT_IFA_2.4G_BEST | 90.1735 | 71.457 | 180
C1 | 0.1uF | BottomLayer | CC0603 | 85.5 | 85.325 | 0 | CC0603
C2 | 0.1uF | BottomLayer | CC0603 | 85.5 | 86.851 | 360 | CC0603
C3 | 0.1uF | BottomLayer | CC0603 | 85.5018 | 88.3746 | 180 | CC0603
C4 | 0.1uF | TopLayer | CC0603 | 74.5 | 94.2 | 90 | CC0603
C5 | 0.1uF | BottomLayer | CC0603 | 89.075 | 85.8 | 360 | CC0603
C6 | 1uF | TopLayer | CC0603 | 92.85 | 86.5 | 0 | CC0603
C7 | 10uF | TopLayer | CC0805 | 92.65 | 91.9 | 90 | CC0805
C8 | 10uF | BottomLayer | CC0805 | 90.2 | 88.375 | 90 | CC0805
C9 | 0.1uF | BottomLayer | CC0603 | 88.425 | 88.3388 | 90 | CC0603
C10 | 0.1uF | TopLayer | CC0603 | 89.45 | 94.675 | 180 | CC0603
C11 | 15pF | TopLayer | CC0603 | 92.625 | 80.15 | 0 | CC0603
C12 | 15pF | TopLayer | CC0603 | 92.475 | 83.85 | 360 | CC0603
C13 | 22pF | TopLayer | CC0603 | 78.7773 | 83.875 | 90 | CC0603
C14 | 22pF | TopLayer | CC0603 | 78.775 | 87.5 | 270 | CC0603
C15 | 1pF | TopLayer | CC0603 | 85.1 | 79.95 | 270 | CC0603
C16 | 6.8pF | TopLayer | CC0603 | 83.35 | 77.525 | 90 | CC0603
C17 | 12pF | TopLayer | CC0603 | 87.65 | 73.375 | 360 | CC0603
C18 | 1pF | TopLayer | CC0603 | 89.275 | 75.675 | 360 | CC0603
C19 | 1pF | TopLayer | CC0603 | 88.725 | 78.65 | 270 | CC0603
DD1 | CC2650 | TopLayer | QFN32_TI | 87.35 | 86.9 | 90 | CC2650RHBT
DD2 | IS25LP016D-JBLE | TopLayer | EIAJ_SO8 | 80.4335 | 95.215 | 180 | S25FL016A0LMFI01
L1 | BLM18HE152SN1 | TopLayer | L0603 | 82.1747 | 90.775 | 0 | L0603
L2 | 10uH | TopLayer | RC0805 | 90.7 | 91.85 | 90 | L0805
L3 | 2.4nH | TopLayer | L0402 | 83.35 | 80.375 | 90 | L0402
L4 | 2nH | TopLayer | L0402 | 86.8 | 77.425 | 270 | L0402
L5 | 2nH | TopLayer | L0402 | 86.8 | 75.275 | 270 | L0402
L6 | 2.4nH | TopLayer | L0402 | 86.8 | 79.525 | 270 | L0402
QR1 | MS3V-T1R | TopLayer | MS3V-T1R | 91.125 | 81.975 | 360 | CRYSTAL_32768 Hz
QR2 | SJK-6L-24.0 | TopLayer | AC5032_2 | 81.525 | 85.775 | 90 | AC5032/2
R1 | 100k | TopLayer | RC0603 | 88.6 | 92.2503 | 270 | RC0603
REPER1 | REPER1.2 | TopLayer | REPER1.2 | 71.4 | 74.35 | 90 | REPER1.2
REPER2 | REPER1.2 | TopLayer | REPER1.2 | 98.5843 | 97.206 | 90 | REPER1.2
XP1 | PLD2-10 | TopLayer | PLD2-10 | 101.2 | 84.125 | 180
XP2 | PBS2-04 | BottomLayer | PLS2-04 | 102.898 | 94.606 | 270 | PLS2-04
XP3 | PBS2-03 | BottomLayer | PLS2-05 | 70 | 95.9 | 270 | PBS2-05