## Лист1
Designator | Comment | Layer | Footprint | Center-X(mm) | Center-Y(mm) | Rotation | Description
R2 | n.p | TopLayer | RC0603 | 44.2 | 28.6003 | 270 | RC0603
X2 | PIN_1.2mm | TopLayer | PIN_1.2mm | 9.825 | 2.525 | 0
X1 | PIN_1.2mm | TopLayer | PIN_1.2mm | 18.05 | 2.525 | 0
XP4 | MW03D | TopLayer | MW03D | 31.325 | 1.825 | 180 | MW03D
XP2 | PLD2-10 | TopLayer | PLD2-10 | 13.225 | 38.375 | 180
DD1 | CC2650 | TopLayer | QFN32_TI | 32.85 | 35.925 | 360 | CC2650RHBT
C8 | 0.1uF | TopLayer | CC0603 | 38.4 | 35 | 180 | CC0603
ANT1 | IFA_TI_2.4G_Reference | TopLayer | ANT_IFA_2.4G_BEST | 20.3265 | 50.943 | 360
XP3 | BH-10 | TopLayer | BH-10 | 4.97 | 38.46 | 90 | BH-10
XP1 | BHC-CR123A | TopLayer | CR123_HOLDER | 23.8 | 12.7 | 180 | Holder for CR123 battery
VD1 | PMEG1020EJ | TopLayer | SOD323 | 42.3997 | 28.516 | 90
REPER2 | REPER1.2 | TopLayer | REPER1.2 | 6.3811 | 20 | 90 | REPER1.2
REPER1 | REPER1.2 | TopLayer | REPER1.2 | 42 | 46.875 | 90 | REPER1.2
R1 | 100k | TopLayer | RC0603 | 44.1 | 33.6003 | 270 | RC0603
QR2 | SJK-6L-24.0 | TopLayer | AC5032_2 | 34.1 | 42.715 | 360 | AC5032/2
QR1 | MS3V-T1R | TopLayer | MS3V-T1R | 27.35 | 30.925 | 270 | CRYSTAL_32768 Hz
L6 | 2.4nH | TopLayer | L0402 | 22 | 41.3 | 90 | L0402
L5 | 2nH | TopLayer | L0402 | 22 | 45.5 | 90 | L0402
L4 | 2nH | TopLayer | L0402 | 22 | 43.4 | 90 | L0402
L3 | 2.4nH | TopLayer | L0402 | 25.9 | 41.49 | 270 | L0402
L2 | 10uH | TopLayer | RC0805 | 36.9 | 31.5 | 270 | L0805
L1 | BLM18HE152SN1 | TopLayer | L0603 | 42.4 | 32.0497 | 90 | L0603
C19 | 0.1uF | TopLayer | CC0603 | 40.6 | 28.7 | 90 | CC0603
C18 | 1pF | TopLayer | CC0603 | 19.55 | 40.875 | 180 | CC0603
C17 | 1pF | TopLayer | CC0603 | 19.6 | 45.075 | 180 | CC0603
C16 | 12pF | TopLayer | CC0603 | 22 | 48.3 | 90 | CC0603
C15 | 6.8pF | TopLayer | CC0603 | 25.9 | 44.39 | 270 | CC0603
C14 | 1pF | TopLayer | CC0603 | 24 | 41.8878 | 90 | CC0603
C13 | 22pF | TopLayer | CC0603 | 36 | 45.3 | 180 | CC0603
C12 | 22pF | TopLayer | CC0603 | 32.4 | 45.2977 | 360 | CC0603
C11 | 15pF | TopLayer | CC0603 | 29.2 | 31.2 | 270 | CC0603
C10 | 15pF | TopLayer | CC0603 | 25.5 | 31.2 | 270 | CC0603
C9 | 0.1uF | TopLayer | CC0603 | 44.1 | 36.9343 | 270 | CC0603
C7 | 10uF | TopLayer | CC0805 | 38.4 | 36.8 | 180 | CC0805
C6 | 10uF | TopLayer | CC0805 | 36.9 | 27.9751 | 90 | CC0805
C5 | 1uF | TopLayer | CC0603 | 32.4 | 30.25 | 270 | CC0603
C4 | 0.1uF | TopLayer | CC0603 | 30.8 | 31.05 | 90 | CC0603
C3 | 0.1uF | TopLayer | CC0603 | 37.8 | 38.6 | 180 | CC0603
C2 | 0.1uF | TopLayer | CC0603 | 35.5 | 40.2 | 360 | CC0603
C1 | 0.1uF | TopLayer | CC0603 | 30.1 | 40.95 | 90 | CC0603