## Лист1
Designator | Comment | Layer | Footprint | Center-X(mm) | Center-Y(mm) | Rotation | Description
BAT1 | 3034TR | BottomLayer | 3034-TR | 178.6 | 55.375 | 90 | CR2032 holder smd
X1 | Keystone 2991 | BottomLayer | Keystone_2991 | 178.625 | 55.575 | 180 | Keystone minus pin for CR2032
L1 | BLM18HE152SN1 | TopLayer | L0603 | 186.6 | 43.7997 | 90 | L0603
XP3 | n.p | BottomLayer | PLS-03 | 182.91 | 69.775 | 180 | PLS03
XP2 | n.p | BottomLayer | PLS-03 | 180.465 | 38.975 | 360 | PLS03
XP1 | n.p | BottomLayer | PLS-03 | 172.84 | 38.975 | 360 | PLS03
ANT1 | IFA_TI_2.4G_Reference | TopLayer | ANT_IFA_2.4G_BEST | 172.3 | 52.4735 | 90
VD2 | PMEG1020EJ | TopLayer | SOD323 | 183.609 | 44.125 | 360
R2 | 100k | TopLayer | RC0603 | 176.0503 | 43.975 | 180 | RC0603
QR2 | SJK-6L-24.0 | TopLayer | AC5032_2 | 184.675 | 62.8 | 360 | AC5032/2
L6 | 2.4nH | TopLayer | L0402 | 176.6 | 57.825 | 90 | L0402
L5 | 2nH | TopLayer | L0402 | 174.397 | 57.95 | 270 | L0402
L4 | 2nH | TopLayer | L0402 | 174.825 | 59.975 | 180 | L0402
L3 | 2.4nH | TopLayer | L0402 | 178.5 | 61.85 | 270 | L0402
L2 | 10uH | TopLayer | RC0805 | 185.865 | 50.89 | 270 | L0805
DD1 | CC2650 | TopLayer | QFN32_TI | 181.525 | 55.6 | 360 | CC2650RHBT
C19 | 0.1uF | TopLayer | CC0603 | 183.775 | 42.55 | 360 | CC0603
C18 | 1pF | TopLayer | CC0603 | 176.6 | 54.95 | 270 | CC0603
C17 | 1pF | TopLayer | CC0603 | 174.375 | 62.45 | 90 | CC0603
C16 | 12pF | TopLayer | CC0603 | 174.4 | 55 | 270 | CC0603
C15 | 6.8pF | TopLayer | CC0603 | 177.65 | 63.675 | 360 | CC0603
C14 | 1pF | TopLayer | CC0603 | 177.6422 | 59.95 | 180 | CC0603
C13 | 22pF | TopLayer | CC0603 | 186.125 | 65.425 | 180 | CC0603
C12 | 22pF | TopLayer | CC0603 | 182.525 | 65.4227 | 360 | CC0603
C9 | 0.1uF | TopLayer | CC0603 | 179.3 | 43.975 | 180 | CC0603
C8 | 0.1uF | TopLayer | CC0603 | 186.7 | 53.825 | 180 | CC0603
C7 | 10uF | TopLayer | CC0805 | 187.05 | 55.725 | 180 | CC0805
C6 | 10uF | TopLayer | CC0805 | 185.875 | 47.315 | 90 | CC0805
C5 | 1uF | TopLayer | CC0603 | 181 | 50.6 | 270 | CC0603
C4 | 0.1uF | TopLayer | CC0603 | 178.4 | 50.875 | 360 | CC0603
C3 | 0.1uF | TopLayer | CC0603 | 186.775 | 58.625 | 180 | CC0603
C2 | 0.1uF | TopLayer | CC0603 | 185.7 | 60.25 | 360 | CC0603
C1 | 0.1uF | TopLayer | CC0603 | 180.525 | 61.5 | 90 | CC0603