## Лист1
Designator | Comment | Layer | Footprint | Center-X(mm) | Center-Y(mm) | Rotation | Description
REP2 | REPER_POINT_1.2 | TopLayer | REPER1.2 | 135.375 | 65.5 | 0 | REPER1.2
REP1 | REPER_POINT_1.2 | TopLayer | REPER1.2 | 160.475 | 48.2 | 0 | REPER1.2
XP2 | PLD2-10 | BottomLayer | PLD2-10 | 160.525 | 66 | 180
XP1 | PLD2-10 | BottomLayer | PLD2-10 | 136.75 | 57.4 | 360
R2 | 100k | TopLayer | RC0603 | 138.05 | 47.1003 | 270 | RC0603
QR2 | SJK-6L-24.0 | TopLayer | AC5032_2 | 156.8 | 54.9 | 270 | AC5032/2
QR1 | MS3V-T1R | TopLayer | MS3V-T1R | 144.0994 | 58.05 | 180 | CRYSTAL_32768 Hz
L6 | 2.4nH | TopLayer | L0402 | 150 | 60.1 | 90 | L0402
L5 | 2nH | TopLayer | L0402 | 150 | 64.3 | 90 | L0402
L4 | 2nH | TopLayer | L0402 | 150 | 62.225 | 90 | L0402
L3 | 2.4nH | TopLayer | L0402 | 153.625 | 60.05 | 180 | L0402
L2 | 10uH | TopLayer | RC0805 | 146.375 | 49.6 | 180 | L0805
L1 | BLM18HE152SN1 | TopLayer | L0603 | 142.6253 | 47.7 | 360 | L0603
DD1 | CC2650 | TopLayer | QFN32_TI | 150.15 | 53.625 | 270 | CC2650RHBT
C18 | 1pF | TopLayer | CC0603 | 148.4 | 60.35 | 90 | CC0603
C17 | 1pF | TopLayer | CC0603 | 147.4 | 63 | 180 | CC0603
C16 | 12pF | TopLayer | CC0603 | 147.4 | 64.7 | 180 | CC0603
C15 | 6.8pF | TopLayer | CC0603 | 154.5 | 62.5 | 270 | CC0603
C14 | 1pF | TopLayer | CC0603 | 151.7 | 60.9 | 90 | CC0603
C13 | 22pF | TopLayer | CC0603 | 159.4023 | 53.1 | 90 | CC0603
C12 | 22pF | TopLayer | CC0603 | 159.4 | 56.7 | 270 | CC0603
C11 | 15pF | TopLayer | CC0603 | 143.8 | 56.4 | 180 | CC0603
C10 | 15pF | TopLayer | CC0603 | 143.8 | 59.7 | 180 | CC0603
C9 | 0.1uF | TopLayer | CC0603 | 139.65 | 48.75 | 270 | CC0603
C8 | 0.1uF | TopLayer | CC0603 | 150 | 48.3 | 90 | CC0603
C7 | 10uF | TopLayer | CC0805 | 151.8 | 48.3 | 90 | CC0805
C6 | 10uF | TopLayer | CC0805 | 142.6 | 49.6 | 0 | CC0805
C5 | 1uF | TopLayer | CC0603 | 144.5 | 53.4 | 180 | CC0603
C4 | 0.1uF | TopLayer | CC0603 | 144.5 | 54.9 | 360 | CC0603
C3 | 0.1uF | TopLayer | CC0603 | 153.9 | 49.9 | 90 | CC0603
C2 | 0.1uF | TopLayer | CC0603 | 155.4 | 49.9 | 270 | CC0603
C1 | 0.1uF | TopLayer | CC0603 | 154.05 | 57.35 | 90 | CC0603
A1 | Antenna Wi-Fi | TopLayer | Antenna_WiFi | 143.05 | 65.2875 | 360 | 2.43GHz