## Лист1
Designator | Comment | Layer | Footprint | Center-X(mm) | Center-Y(mm) | Rotation | Description
XP7 | PLS03 | TopLayer | PLS-03 | 114.9 | 46.8 | 180 | PLS03
XP6 | PLD-06 | TopLayer | PIN6 | 125.74 | 47.97 | 180 | PLD06
XP5 | BH-10 | TopLayer | BH-10 | 105.17 | 62.34 | 90 | BH-10
XP4 | KLS1-238 | TopLayer | KLS1-238 | 127.3 | 76.2625 | 90
XP3 | BH-20 | TopLayer | BH-20 | 151.42 | 62.365 | 270
XP2 | PBD2-10 | BottomLayer | PLD2-10 | 88.1 | 62.3 | 180
XP1 | BH-10 | TopLayer | BH-10 | 94.93 | 62.34 | 90 | BH-10
VD2 | LED_0805 | TopLayer | LED0805 | 135.55 | 77.625 | 180
VD1 | BAT54C | TopLayer | SOT-23(123) | 125.266 | 69.5934 | 270 | BAT54C
S1 | SWT-2/5 | TopLayer | 7906H-1 | 135.4615 | 48.186 | 180 | Switch, Single Pole, Single Throw, Normally Open
R2 | 100E | TopLayer | RC0603 | 118.1997 | 49.2 | 0 | RC0603
R1 | 1k | TopLayer | RC0603 | 133 | 76.8503 | 270 | RC0603
J2 | PLS-02 | TopLayer | PLS-02 | 127.13 | 55.5704 | 180 | PLS-02
J1 | DCJ25 | TopLayer | DCJ25 | 115.925 | 69.175 | 270 | DCJ25
DA1 | NCP1117DT33RKG | TopLayer | D-PAK(TO-252AA) | 130.325 | 60.825 | 180 | Linear Regulator 3.3V
C4 | CAP0.35 | TopLayer | CC8X3.5 | 117.775 | 57.475 | 180 | CAP0.35
C3 | 0.1uF | TopLayer | CC0603 | 134.35 | 56.55 | 180 | CC0603
C2 | 0.1uF | TopLayer | CC0603 | 136.875 | 63.075 | 180 | CC0603
C1 | CAP0.35 | TopLayer | CC8X3.5 | 135.35 | 68.85 | 360 | CAP0.35