## Лист1
Designator | Footprint | Mid | X | Mid | Y | Ref | X | Ref | Y | Pad | X | Pad | Y | TB | Rotation | Comment
REPER2 | REPER1.2 | 132.2mm | 70.475mm | 132.2mm | 70.475mm | 132.2mm | 70.475mm | T | 90.00 | REPER1.2
REPER1 | REPER1.2 | 68.1mm | 112.375mm | 68.1mm | 112.375mm | 68.1mm | 112.375mm | T | 90.00 | REPER1.2
C1 | CC0603 | 126.75mm | 107.45mm | 126.75mm | 107.45mm | 127.6mm | 107.45mm | T | 180.00 | 0.1uF
C2 | CC0603 | 91.675mm | 108.925mm | 91.675mm | 108.925mm | 92.525mm | 108.925mm | T | 180.00 | 0.1uF
C3 | CC0603 | 93.175mm | 79.95mm | 93.175mm | 79.95mm | 93.175mm | 80.8mm | T | 270.00 | 22pF
C4 | CC0603 | 93.175mm | 83.7mm | 93.175mm | 83.7mm | 93.175mm | 82.85mm | T | 90.00 | 22pF
C5 | CC0603 | 84.775mm | 74.125mm | 84.775mm | 74.125mm | 84.775mm | 73.275mm | T | 90.00 | 200pF
C6 | CC0603 | 93.875mm | 74.65mm | 93.875mm | 74.65mm | 93.875mm | 75.5mm | T | 270.00 | 200pF
C7 | CC0603 | 79.35mm | 103.55mm | 79.35mm | 103.55mm | 79.35mm | 104.4mm | T | 270.00 | 0.1uF
C8 | CC0603 | 71.2mm | 93.875mm | 71.2mm | 93.875mm | 70.35mm | 93.875mm | T | 0.00 | 0.1uF
C9 | CC0603 | 92.65mm | 93.875mm | 92.65mm | 93.875mm | 93.5mm | 93.875mm | T | 180.00 | 0.1uF
C10 | CC0603 | 92.65mm | 87.375mm | 92.65mm | 87.375mm | 93.5mm | 87.375mm | T | 180.00 | 0.1uF
C11 | CC0603 | 82.25mm | 81.65mm | 82.25mm | 81.65mm | 82.25mm | 80.8mm | T | 90.00 | 0.1uF
C12 | CC0603 | 71.2mm | 88.875mm | 71.2mm | 88.875mm | 70.35mm | 88.875mm | T | 0.00 | 0.1uF
C13 | CC0603 | 80.525mm | 81.65mm | 80.525mm | 81.65mm | 80.525mm | 80.8mm | T | 90.00 | 0.1uF
C14 | CC0603 | 87.2mm | 101.8mm | 87.2mm | 101.8mm | 88.05mm | 101.8mm | T | 180.00 | 0.1uF
C15 | CC0603 | 78.2mm | 118.4mm | 78.2mm | 118.4mm | 79.05mm | 118.4mm | T | 180.00 | 0.1uF
C16 | CC1206 | 133.15mm | 100.525mm | 133.15mm | 100.525mm | 133.15mm | 101.975mm | T | 270.00 | 0.1uFx250V
C17 | CC0603 | 111.8998mm | 70.15mm | 111.8998mm | 70.15mm | 111.8998mm | 71mm | T | 270.00 | 0.1 | uF
C18 | CC0603 | 118.875mm | 84.45mm | 118.875mm | 84.45mm | 118.025mm | 84.45mm | T | 0.00 | 0.1 | uF
C19 | CC8X3.5 | 118mm | 86.825mm | 116.25mm | 86.825mm | 116.25mm | 86.825mm | B | 0.00 | 1000uFx6.3V
C20 | CC16X10_CAP0.5(1)(Primary) | 122.5mm | 71.565mm | 122.5mm | 69.025mm | 122.5mm | 74.105mm | B | 90.00 | 470uFx35V
C21 | CC0603 | 113.95mm | 65.95mm | 113.95mm | 65.95mm | 114.8mm | 65.95mm | T | 180.00 | 0.1 | uF
C22 | CC0603 | 119.85mm | 68.375mm | 119.85mm | 68.375mm | 119.85mm | 67.525mm | T | 90.00 | 10 | nF
C23 | CC0603 | 118.15mm | 72.15mm | 118.15mm | 72.15mm | 118.15mm | 73mm | T | 270.00 | 330pF
C24 | CC0603 | 119.85mm | 72.15mm | 119.85mm | 72.15mm | 119.85mm | 73mm | T | 270.00 | 560pF
DA1 | S-PDSO-G10 | 115.3mm | 70.2mm | 114.3mm | 68mm | 114.3mm | 68mm | T | 90.00 | TPS54260DGQ
DD1 | SO-8 | 120.706mm | 106.78mm | 123.5mm | 104.875mm | 123.5mm | 104.875mm | T | 90.00 | SN65HVD232D
DD2 | TQFP-80_0.5 | 82.1mm | 92.125mm | 82.1mm | 92.125mm | 77.35mm | 85.425mm | T | 90.00 | LPC1754FBD80
DD3 | EIAJ_SO8 | 78.1965mm | 114.27mm | 74.45mm | 116.175mm | 74.45mm | 116.175mm | T | 0.00 | M25PE16
FU1 | RC1210 | 113.8mm | 102.7mm | 113.8mm | 102.7mm | 113.8mm | 104.3mm | T | 270.00 | MICROSMD010F-2
FU2 | RC1210 | 108.775mm | 102.7mm | 108.775mm | 102.7mm | 108.775mm | 104.3mm | T | 270.00 | MICROSMD010F-2
FU3 | RC1210 | 103.8mm | 102.7mm | 103.8mm | 102.7mm | 103.8mm | 104.3mm | T | 270.00 | MICROSMD010F-2
FU4 | RC1210 | 98.8mm | 102.7mm | 98.8mm | 102.7mm | 98.8mm | 104.3mm | T | 270.00 | MICROSMD010F-2
FU5 | RXE-110 | 130.45mm | 94.165mm | 130.45mm | 91.625mm | 130.45mm | 91.625mm | B | 90.00 | RXE-110
J1 | PLS-02 | 87.425mm | 74.145mm | 87.425mm | 72.875mm | 87.425mm | 72.875mm | B | 90.00 | PLS-02
J2 | PLS-02 | 96.375mm | 74.205mm | 96.375mm | 75.475mm | 96.375mm | 75.475mm | B | 270.00 | PLS-02
L1 | SDR0805 | 113.125mm | 79.325mm | 113.125mm | 79.325mm | 113.125mm | 76.658mm | T | 90.00 | 15uH
QR1 | AC5032_2 | 90.45mm | 81.75mm | 90.45mm | 81.75mm | 90.45mm | 79.75mm | T | 90.00 | NX5032GA-12.000MHz | LN-CD-1
R1 | RC0603 | 76.1mm | 77.6503mm | 76.1mm | 77.65mm | 76.1mm | 78.425mm | T | 270.00 | 100E
R2 | RC0603 | 90.5997mm | 75.4mm | 90.6mm | 75.4mm | 89.825mm | 75.4mm | T | 0.00 | 10k
R3 | RC0603 | 99.5747mm | 75.45mm | 99.575mm | 75.45mm | 98.8mm | 75.45mm | T | 0.00 | 10k
R4 | RC0603 | 109.2497mm | 89.775mm | 109.25mm | 89.775mm | 108.475mm | 89.775mm | T | 0.00 | 560E
R5 | RC0603 | 103.6497mm | 89.775mm | 103.65mm | 89.775mm | 102.875mm | 89.775mm | T | 0.00 | 560E
R6 | RC0603 | 97.9247mm | 89.775mm | 97.925mm | 89.775mm | 97.15mm | 89.775mm | T | 0.00 | 560E
R7 | RC0603 | 68.5497mm | 107.275mm | 68.55mm | 107.275mm | 67.775mm | 107.275mm | T | 0.00 | 560E
R8 | RC1206 | 136.4mm | 88.975mm | 136.4mm | 88.975mm | 136.4mm | 87.525mm | T | 90.00 | 220k
R9 | RC1206 | 133.325mm | 86.05mm | 133.325mm | 86.05mm | 133.325mm | 84.6mm | T | 90.00 | 220k
R10 | RC1206 | 131.65mm | 81.8mm | 131.65mm | 81.8mm | 133.1mm | 81.8mm | T | 180.00 | 220k
R11 | RC0603 | 118.8003mm | 82.75mm | 118.8mm | 82.75mm | 119.575mm | 82.75mm | T | 180.00 | 31k6 | 1%
R12 | RC0603 | 118.9253mm | 74.925mm | 118.925mm | 74.925mm | 119.7mm | 74.925mm | T | 180.00 | 12k
R13 | RC0603 | 118.05mm | 68.4503mm | 118.05mm | 68.45mm | 118.05mm | 69.225mm | T | 270.00 | 240k
R14 | RC0603 | 120.3503mm | 81mm | 120.35mm | 81mm | 121.125mm | 81mm | T | 180.00 | 10k | 1%
U1 | SO-8 | 91.769mm | 105.07mm | 88.975mm | 106.975mm | 88.975mm | 106.975mm | T | 270.00 | ST3485EBDR
VD1 | SOT-23(123) | 111.191mm | 108.0434mm | 110.175mm | 106.875mm | 110.175mm | 106.8877mm | T | 270.00 | PESD2CAN
VD2 | SOT-23(GSD) | 103.784mm | 108.4816mm | 104.8mm | 109.65mm | 104.8mm | 109.6373mm | T | 180.00 | BAV99
VD3 | SMB | 93.15mm | 112.325mm | 93.15mm | 112.325mm | 95.45mm | 112.325mm | T | 0.00 | SMBJ5.0A
VD4 | SMB | 108.9mm | 112.325mm | 108.9mm | 112.325mm | 111.2mm | 112.325mm | T | 0.00 | SMBJ5.0A
VD5 | SOT-23(GSD) | 98.809mm | 108.4816mm | 99.825mm | 109.65mm | 99.825mm | 109.6373mm | T | 180.00 | BAV99
VD10 | SMA | 123.65mm | 92.15mm | 123.65mm | 92.15mm | 121.6mm | 92.15mm | T | 0.00 | GS1M
VD11 | SOT-23(123) | 130.141mm | 85.1434mm | 129.125mm | 83.975mm | 129.125mm | 83.9877mm | T | 270.00 | BZX84C15
VD12 | DO-201 | 136.4mm | 99.725mm | 136.4mm | 102.725mm | 136.4mm | 102.725mm | B | 270.00 | 1.5KE150A
VD13 | SOT-23(123) | 136.391mm | 84.4684mm | 135.375mm | 83.3mm | 135.375mm | 83.3127mm | T | 270.00 | BZX84C36
VD14 | SMA | 121.45mm | 77.575mm | 121.45mm | 77.575mm | 123.5mm | 77.575mm | T | 180.00 | SK34SMA
VT1 | D-PAK(TO-252AA) | 131.85mm | 76.675mm | 133.1mm | 76.675mm | 128.6mm | 78.955mm | T | 0.00 | IRFR9220
VT2 | SOT-23(123) | 126.6184mm | 82.434mm | 125.45mm | 83.45mm | 125.4627mm | 83.45mm | T | 180.00 | BC807-40LT3G
XP1 | DG306-5.0 | 121.3mm | 96.725mm | 123.8mm | 96.725mm | 123.8mm | 96.725mm | B | 180.00 | DG306-5.0 | 2PIN
XP2 | DG306-5.0 | 111.3mm | 96.725mm | 113.8mm | 96.725mm | 113.8mm | 96.725mm | B | 180.00 | DG306-5.0 | 2PIN
XP5 | DG306-5.0 | 101.3mm | 96.725mm | 103.8mm | 96.725mm | 103.8mm | 96.725mm | B | 180.00 | DG306-5.0 | 2PIN
XP3 | PIN6 | 73.56mm | 72.57mm | 76.1mm | 71.3mm | 76.1mm | 71.3mm | B | 180.00 | PLD-06
XP4 | BH-10 | 64.87mm | 92.88mm | 63.6mm | 87.8mm | 63.6mm | 87.8mm | B | 90.00 | BH-10
VD6 | LED3 | 109.755mm | 87.35mm | 111.025mm | 87.35mm | 111.025mm | 87.35mm | B | 180.00 | BL-B45V1F
VD7 | LED3 | 104.155mm | 87.35mm | 105.425mm | 87.35mm | 105.425mm | 87.35mm | B | 180.00 | GNL-3014GD
VD8 | LED3 | 98.405mm | 87.35mm | 99.675mm | 87.35mm | 99.675mm | 87.35mm | B | 180.00 | BL-B31V1F
VD9 | LED3 | 64.695mm | 107.3mm | 63.425mm | 107.3mm | 63.425mm | 107.3mm | B | 0.00 | LED_3
J2 | PLS-02 | 136.2697mm | 106.7mm | 134.9997mm | 106.7mm | 134.9997mm | 106.7mm | B | 0.00 | PLS-02
R15 | RC0805 | 131.65mm | 108.75mm | 131.65mm | 108.75mm | 132.6mm | 108.75mm | T | 180.00 | 120E