## Лист1
Designator | Footprint | Mid | X | Mid | Y | Ref | X | Ref | Y | Pad | X | Pad | Y | TB | Rotation | Comment
REPER2 | REPER1.2 | 67.5mm | 103.6mm | 67.5mm | 103.6mm | 67.5mm | 103.6mm | T | 90.00 | REPER1.2
REPER1 | REPER1.2 | 105.125mm | 82.55mm | 105.125mm | 82.55mm | 105.125mm | 82.55mm | T | 90.00 | REPER1.2
C22 | CC0603 | 75.3mm | 79.475mm | 75.3mm | 79.475mm | 74.45mm | 79.475mm | T | 0.00 | 0.1uF
C21 | TAJ-D-1M | 73.175mm | 83.1mm | 73.175mm | 83.1mm | 76.1722mm | 83.1mm | T | 180.00 | 470uFx6.3V
DD2 | EIAJ_SO8 | 73.03mm | 92.5465mm | 71.125mm | 88.8mm | 71.125mm | 88.8mm | T | 90.00 | M25PE16
C20 | CC0603 | 68.825mm | 92.75mm | 68.825mm | 92.75mm | 68.825mm | 93.6mm | T | 270.00 | 0.1uF
C1 | CC0603 | 86mm | 94.975mm | 86mm | 94.975mm | 85.15mm | 94.975mm | T | 0.00 | 1pF
C2 | CC0603 | 71.925mm | 101.775mm | 71.925mm | 101.775mm | 72.775mm | 101.775mm | T | 180.00 | 0.1uF
C3 | CC0805 | 71.875mm | 103.675mm | 71.875mm | 103.675mm | 70.975mm | 103.675mm | T | 0.00 | 10uF | 6.3V
C4 | CC0603 | 71.925mm | 100.075mm | 71.925mm | 100.075mm | 72.775mm | 100.075mm | T | 180.00 | 0.1uF
C5 | CC0603 | 89.275mm | 98.4mm | 89.275mm | 98.4mm | 90.125mm | 98.4mm | T | 180.00 | 6.8pF
C6 | CC0603 | 83.375mm | 86.225mm | 83.375mm | 86.225mm | 83.375mm | 87.075mm | T | 270.00 | 1pF
C7 | CC0603 | 92mm | 97.55mm | 92mm | 97.55mm | 92mm | 96.7mm | T | 90.00 | 0.1uF
C8 | CC0603 | 100.55mm | 97.35mm | 100.55mm | 97.35mm | 100.55mm | 96.5mm | T | 90.00 | 0.1uF
C9 | CC0603 | 87.55mm | 91.6mm | 87.55mm | 91.6mm | 86.7mm | 91.6mm | T | 0.00 | 1pF
C10 | CC0603 | 102.225mm | 97.35mm | 102.225mm | 97.35mm | 102.225mm | 98.2mm | T | 270.00 | 0.1uF
C11 | CC0603 | 88.325mm | 84.3mm | 88.325mm | 84.3mm | 88.325mm | 85.15mm | T | 270.00 | 12pF
C12 | CC0603 | 91.95mm | 84.3mm | 91.95mm | 84.3mm | 91.95mm | 85.15mm | T | 270.00 | 12pF
C13 | CC0603 | 94.425mm | 84.3mm | 94.425mm | 84.3mm | 94.425mm | 83.45mm | T | 90.00 | 0.1uF
C14 | CC0603 | 104.225mm | 89.4mm | 104.225mm | 89.4mm | 104.225mm | 90.25mm | T | 270.00 | 100pF
C15 | CC0805 | 100.1mm | 81.8mm | 100.1mm | 81.8mm | 100.1mm | 80.9mm | T | 90.00 | 10uF
C16 | CC0603 | 94.375mm | 100.275mm | 94.375mm | 100.275mm | 93.525mm | 100.275mm | T | 0.00 | 22pF
C17 | CC0603 | 98.15mm | 100.275mm | 98.15mm | 100.275mm | 99mm | 100.275mm | T | 180.00 | 22pF
C18 | CC0603 | 96.1mm | 83.55mm | 96.1mm | 83.55mm | 96.1mm | 84.4mm | T | 270.00 | 1uF
C19 | CC0805 | 101.425mm | 88.375mm | 101.425mm | 88.375mm | 102.325mm | 88.375mm | T | 180.00 | 10uF
DA1 | LGA-12 | 76.1mm | 102.025mm | 76.1mm | 102.025mm | 76.9mm | 101.275mm | T | 180.00 | LIS2DH12
DD1 | QFN32_TI | 95.275mm | 90.775mm | 92.8mm | 92.525mm | 92.8mm | 92.525mm | T | 0.00 | CC2650
L1 | L0603 | 87.6253mm | 96.675mm | 88.4mm | 96.675mm | 88.4mm | 96.675mm | T | 180.00 | 2.4nH
L2 | L0603 | 83.375mm | 91.1753mm | 83.375mm | 91.95mm | 83.375mm | 91.95mm | T | 270.00 | 122nH
L3 | L0603 | 84.1497mm | 88.8mm | 83.375mm | 88.8mm | 83.375mm | 88.8mm | T | 0.00 | 2nH
L4 | L0603 | 88.775mm | 94.1997mm | 88.775mm | 93.425mm | 88.775mm | 93.425mm | T | 90.00 | 6.2nH
L5 | L0603 | 85.9253mm | 93.35mm | 86.7mm | 93.35mm | 86.7mm | 93.35mm | T | 180.00 | 2.7nH
L6 | RC0805 | 100.1mm | 85.5mm | 100.1mm | 85.5mm | 100.1mm | 86.45mm | T | 270.00 | 10uH
L7 | L0603 | 83.3247mm | 81.725mm | 82.55mm | 81.725mm | 82.55mm | 81.725mm | T | 0.00 | L0603
QR1 | MS3V-T1R | 90.125mm | 86.225mm | 90.575mm | 89mm | 90.575mm | 89mm | T | 270.00 | MS3V-T1R
QR2 | AC5032_2 | 96.3mm | 97.3mm | 96.3mm | 97.3mm | 94.3mm | 97.3mm | T | 0.00 | SJK-6L-24.0
R1 | RC0603 | 101.3003mm | 90.275mm | 101.3mm | 90.275mm | 102.075mm | 90.275mm | T | 180.00 | 100k
X1 | PIN_1mm | 86.6mm | 88.8mm | 86.6mm | 88.8mm | 86.6mm | 88.8mm | T | 0.00 | PIN_1mm
XP1 | MW03D | 76.15mm | 76.05mm | 73.65mm | 76.05mm | 73.65mm | 76.05mm | T | 0.00 | MW03D
XP2 | BH-10 | 91.805mm | 75.295mm | 86.725mm | 74.025mm | 86.725mm | 74.025mm | T | 0.00 | BH-10
R2 | RC0603-3M | 99.65mm | 105.5mm | 99.65mm | 105.5mm | 98.8753mm | 105.5mm | T | 0.00 | 10k
S1 | MDSM-10R | 87.15mm | 106.05mm | 94.2mm | 106.05mm | 94.2mm | 106.05mm | T | 180.00 | MDSM-10R | 20-25AT